## 新增与改善需求
检查原则号 | 检查环节 （suit包类型） | 表名 | 字段名 | 字段描述 | 字段值域描述 | 主键 | 关联表 | 外键 | 检查类型 | LOG等级 | 检查原则 | LOG描述
HAD_YW_230_0002 | 对象关联关系检查 | HAD_OBJECT_TRAFFIC_LIGHTS | OBJECT_PID | 对象号码 | 主键 | OBJECT_PID | HAD_OBJECT_LANE_LINK_REL | LANE_LINK_PID | 关联检查 |  | 交通灯制作为规则矩形，通过交通灯与LANE的几何位置，判断HAD_OBJECT_LANE_LINK_REL或HAD_OBJECT_MESH_REL表中记录的关联是否正确，否则报LOG，分为以下几种情况： 1、交通灯的投影与lane存在压盖关系，则关联压盖的lane，并且各个形状点压盖两条LANE时（按照道路通行方向，压盖前后两条中心线），则关联表中只记录进入LANE（排除硬路肩、紧急停车道、避险车道、自行车道）； 2、交通灯投影与lane不存在压盖关系，则应关联其距离最近的标线所属link的所有lane（排除硬路肩、紧急停车道、避险车道、自行车道） | 交通灯与车道中心线的关联错误
HAD_YW_170_0005 | 对象关联关系检查 | HAD_OBJECT_MESSAGE_SIGN | MAX_SPEED | 最高限速 |  | LANE_LINK_PID | HAD_LANE_LINK |  | 属性检查 |  | HAD_OBJECT_MESSAGE_SIGN.SIGN_TYPE=2时，通过HAD_OBJECT_MESSAGE_SIGN.object_pid=HAD_OBJECT_LANE_LINK_REL.object_pid 找到可变交通标牌关联的HAD_LANE_LINK，判断：HAD_LANE_LINK.MAX_SPEED<>0,否则报错 | 车道中心线的最高限速不应为0
HAD_YW_170_0015 | 对象关联关系检查 | HAD_OBJECT_MESSAGE_SIGN | OBJECT_PID | 对象号码 | 主键 | OBJECT_PID | HAD_OBJECT_LANE_LINK_REL、HAD_OBJECT_MESH_REL | LANE_LINK_PID | 关联检查 |  | HAD_OBJECT_MESSAGE_SIGN.SIGN_TYPE=2时，通过HAD_OBJECT_MESSAGE_SIGN.object_pid=HAD_OBJECT_LANE_LINK_REL.object_pid 找到可变交通标牌关联的HAD_LANE_LINK，判断：HAD_LANE_LINK.lane_type 的值<>（256、131072、8388608、524288）否则报错 | 限速可变交通牌不应与硬路肩\紧急停车带\避险车道\自行车道做关联
HAD_YW_170_0016 | 对象关联关系检查 | HAD_OBJECT_MESSAGE_SIGN | OBJECT_PID | 对象号码 | 主键 | OBJECT_PID | HAD_OBJECT_LANE_LINK_REL、HAD_OBJECT_MESH_REL | LANE_LINK_PID | 关联检查 |  | 当可变交通标牌位于路边不存在于上下行道路中间，只位于一条道路一侧时，判断SIGN_TYPE =2时关联表记录是否正确： 1、可变限速标牌应关联与其投影最近的标线所属link的所有lane（排除硬路肩、紧急停车带、避险车道、自行车道） 2、当限速可变交通标牌的垂足跨越前后两条LINK时，则关联进入LINK的所有LANE； | 限速可变交通牌关联错误
HAD_YW_170_0018 | 对象关联关系检查 | HAD_OBJECT_MESSAGE_SIGN | OBJECT_PID | 对象号码 | 主键 | OBJECT_PID | HAD_OBJECT_LANE_LINK_REL、HAD_OBJECT_MESH_REL | LANE_LINK_PID | 关联检查 |  | 当可变交通限速标牌位于车道上方，可变交通标牌的SIGN_TYPE =2时判断关联表记录是否正确： 1、限速可变交通牌与任一车道存在压盖关系，则关联所有与此车道相关的LANE； 2、当限速可变交通标牌跨越前后两条LANE时，则关联进入的所有LANE； 3、以上排除硬路肩、紧急停车带、避险车道、自行车道 | 限速可变交通牌关联错误
HAD_YW_170_0019 | 对象关联关系检查 | HAD_OBJECT_MESSAGE_SIGN | MIN_SPEED | 最低限速 |  | LANE_LINK_PID | HAD_LANE_LINK |  | 属性检查 |  | HAD_OBJECT_MESSAGE_SIGN.SIGN_TYPE=2时，通过HAD_OBJECT_MESSAGE_SIGN.object_pid=HAD_OBJECT_LANE_LINK_REL.object_pid 找到可变交通标牌关联的HAD_LANE_LINK，判断：HAD_LANE_LINK.Min_SPEED<>0,否则报错 | 车道中心线的最低限速不应为0
HAD_YW_300_0037 | 道路接边检查 | HAD_MESH_CONNECT | MATCH_NODE_PID | NODE号码 | NODE号码 | NODE_PID | HAD_NODE | node_type | 几何检查 |  | 当HAD_MESH_CONNECT.NODE_TYPE=1时，判断MATCH_NODE_PID和NODE_PID四舍五入取小数点后8位的坐标是否一致，不一致报错： 1、HAD_MESH_CONNECT.MATCH_NODE_PID=HAD_NODE.NODE_PID找到MATCH_NODE_PID的坐标 2、HAD_MESH_CONNECT.NODE_PID=HAD_NODE.NODE_PID找到NODE_PID的坐标 3、比较四舍五入8位后的两个坐标值是否相同 4、排除冗余例如：MATCH_NODE_PID=803508、NODE_PID=60945与MATCH_NODE_PID=60945、NODE_PID=803508的两条记录只保留一条 | 参考线接边NODE点坐标不一致
HAD_YW_300_0038 | 道路接边检查 | HAD_MESH_CONNECT | MATCH_NODE_PID | NODE号码 | NODE号码 | NODE_PID | HAD_LANE_NODE | node_type | 几何检查 |  | 当HAD_MESH_CONNECT.NODE_TYPE=2时，判断MATCH_NODE_PID和NODE_PID四舍五入取小数点后8位的坐标是否一致，不一致报错： 1、HAD_MESH_CONNECT.MATCH_NODE_PID=HAD_LANE_NODE.LANE_NODE_PID找到MATCH_NODE_PID的坐标 2、HAD_MESH_CONNECT.NODE_PID=HAD_LANE_NODE.LANE_NODE_PID找到NODE_PID的坐标 3、比较四舍五入8位后的两个坐标值是否相同 4、排除冗余例如：MATCH_NODE_PID=803508、NODE_PID=60945与MATCH_NODE_PID=60945、NODE_PID=803508的两条记录只保留一条 | 车道中心线接边NODE点坐标不一致
HAD_YW_300_0039 | 道路接边检查 | HAD_MESH_CONNECT | MATCH_NODE_PID | NODE号码 | NODE号码 | NODE_PID | HAD_LANE_MARK_NODE | node_type | 几何检查 |  | 当HAD_MESH_CONNECT.NODE_TYPE=3时，判断MATCH_NODE_PID和NODE_PID四舍五入取小数点后8位的坐标是否一致，不一致报错： 1、HAD_MESH_CONNECT.MATCH_NODE_PID=HAD_LANE_MARK_NODE.LANE_MARK_NODE_PID找到MATCH_NODE_PID的坐标 2、HAD_MESH_CONNECT.NODE_PID=HAD_LANE_MARK_NODE.LANE_MARK_NODE_PID找到NODE_PID的坐标 3、比较四舍五入8位后的两个坐标值是否相同 4、排除冗余例如：MATCH_NODE_PID=803508、NODE_PID=60945与MATCH_NODE_PID=60945、NODE_PID=803508的两条记录只保留一条 | 车道标线接边NODE点坐标不一致
HAD_YW_300_0111 | 道路接边检查 | HAD_NODE | NODE_PID | NODE号码 |  | NODE_PID |  | NODE_PID1 | 几何检查 |  | 条件： 1、HAD_NODE.NODE_PID=HAD_NODE_FORM.NODE_PID,且HAD_NODE_FORM.FORM_OF_WAY=99 2、NODE_PID1和NODE_PID2是参考线上的点（IS_REFLINE=1）,不属于同一根参考线，并且NODE_PID1所在的MESH<>NODE_PID2所在的MESH 3、NODE_PID1与NODE_PID2的距离大于0.2m，小于1.5m 判断： NODE_PID1和NODE_PID2成对出现在HAD_MESH_CONNECT表的NODE_PID、MATCH_NODE_PID中 否则报LOG（去除冗余） | 参考线NODE点为图廓点，应该在接边表中存在
HAD_YW_300_0112 | 道路接边检查 | HAD_LANE_MARK_NODE | LANE_MARK_NODE_PID | NODE号码 |  | LANE_MARK_ NODE_PID | HAD_LINK | LANE_MARK_NODE_PID1 | 属性检查 |  | 当NODE形态为图廓点时，若参考线存在接边信息，其所关联的车道标线，应该存在接边信息，否则报出LOG | 参考线存在接边信息，车道标线应该存在接边信息
HAD_YW_300_0113 | 道路接边检查 | HAD_LANE_NODE | NODE_PID | NODE号码 |  | LANE_MARK_ NODE_PID | HAD_LINK |  | 属性检查 |  | 当NODE形态为图廓点时，若参考线不存在接边信息，其所关联的车道标线，不应存在接边信息，否则报出LOG | 参考线不存在接边信息，车道标线不应该存在接边信息
HAD_YW_300_0114 | 道路接边检查 | HAD_LANE_NODE | NODE_PID | NODE号码 |  | LANE_ NODE_PID | HAD_LINK |  | 属性检查 |  | 当NODE形态为图廓点时，若参考线存在接边信息，其所关联的车道中心线，应该存在接边信息，否则报出LOG | 参考线存在接边信息，车道中心线应该存在接边信息
HAD_YW_300_0115 | 道路接边检查 | HAD_LANE_MARK_NODE | NODE_PID | NODE号码 |  | LANE_ NODE_PID | HAD_LINK |  | 属性检查 |  | 当NODE形态为图廓点时，若参考线不存在接边信息，其所关联的车道中心线，不应存在接边信息，否则报出LOG | 参考线不存在接边信息，车道中心线不应该存在接边信息
HAD_YW_300_0110 | 道路基本属性检查 | HAD_NODE | NODE_PID | NODE号码 |  | NODE_PID | HAD_MESH |  | 属性检查 |  | 通过HAD_NODE表中NODE_PID的坐标找到与HAD_MESH表中记录的最近的外边框，并且距离<=0.4米，判断： HAD_NODE.NODE_PID=HAD_NODE_FORM.NODE_PID,则HAD_NODE_FORM.FORM_OF_WAY=99，否则报错 | NODE点形态属性应该为图廓点
HAD_YW_040_0091 | 道路基本属性检查 | HAD_LANE_LINK | LANE_TYPE | 车道类型 |  | LANE_LINK_PID |  |  | 属性检查 |  | HAD_LANE_LINK.LANE_TYPE的值只能是在（1、2、4、8、256、131072、262144、524288、8388608），否则报log | 车道类型错误
HAD_YW_110_0005 | 对象基本属性检查 | HAD_OBJECT_CURB | OBJECT_PID | 对象号码 | 主键 | OBJECT_PID | HAD_OBJECT_CURB |  | 几何检查 |  |  | 路牙与车道标线相交
HAD_YW_210_0008 | 对象基本属性检查 | HAD_OBJECT_LINE_POLE | OBJECT_PID | 对象号码 | 主键 | OBJECT_PID |  |  | 关联检查 |  |  | 细杆距车道标线超过5米不应制作
HAD_YW_290_0005 | 对象基本属性检查 | HAD_OBJECT_WARNING_AREA | OBJECT_PID | 对象号码 |  | OBJECT_PID | HAD_LANE_MARK_LINK |  | 几何检查 |  |  | 警告区与车道标线不能相交
HAD_YW_250_0010 | 对象基本属性检查 | HAD_OBJECT_ARROW | OBJECT_PID | 对象号码 | 主键 | OBJECT_PID |  |  | 属性检查 |  |  | 车道形成上的箭头方向应为右转或直行和右转
HAD_YW_110_0019 | 对象基本属性检查 | HAD_OBJECT_WALL |  |  |  | OBJECT_PID | HAD_OBJECT_CURB |  | 几何检查 |  |  | 墙与路牙逻辑关系错误
HAD_YW_180_0011 | 对象基本属性检查 | HAD_OBJECT_DELINEATOR | OBJECT_PID | 对象号码 | 主键 | OBJECT_PID |  |  | 属性检查 |  |  | 轮廓在车道标线内侧
HAD_YW_140_0006 | 对象基本属性检查 | HAD_OBJECT_TUNNEL | OBJECT_PID | 对象号码 | 主键 | OBJECT_PID |  |  | 关联检查 |  |  | 隧道未跨越道路
HAD_YW_240_0010 | 对象基本属性检查 | HAD_OBJECT_WALL |  |  |  | OBJECT_PID | HAD_LANE_MARK_LINK |  | 几何一致性 |  |  | 墙在车道标线内侧
HAD_YW_210_0009 | 对象基本属性检查 | HAD_OBJECT_BOX_POLE | OBJECT_PID | 对象号码 | 主键 | OBJECT_PID |  |  | 关联检查 |  |  | 粗杆在车道标线内侧
HAD_YW_260_0007 | 对象基本属性检查 | HAD_OBJECT_TEXT | OBJECT_PID | 对象号码 | 主键 | OBJECT_PID | HAD_OBJECT_LANE_LINK_REL |  | 几何检查 |  |  | 文本飘飞
HAD_YW_270_0012 | 对象基本属性检查 | HAD_OBJECT_SYMBOL | OBJECT_PID | 对象号码 |  | OBJECT_PID | HAD_LANE_MARK_LINK |  | 几何检查 |  |  | 符号框过宽
HAD_YW_260_0019 | 对象基本属性检查 | HAD_OBJECT_TEXT | OBJECT_PID | 对象号码 | 主键 | OBJECT_PID | HAD_OBJECT_LANE_LINK_REL |  | 几何检查 |  |  | 文本过宽
HAD_YW_210_0012 | 对象基本属性检查 | HAD_OBJECT_BOX_POLE | OBJECT_PID | 对象号码 | 主键 | OBJECT_PID |  |  | 关联检查 |  |  | 粗杆距车道标线较远
HAD_YW_110_0001 | 对象基本属性检查 | HAD_OBJECT_CURB | OBJECT_PID | 对象号码 | 主键 | OBJECT_PID | HAD_OBJECT_CURB |  | 几何检查 |  |  | 路牙高程超出标线高程范围值[-50，100]
HAD_YW_250_0009 | 对象基本属性检查 | HAD_OBJECT_ARROW | OBJECT_PID | 对象号码 | 主键 | OBJECT_PID |  |  | 几何检查 |  |  | 箭头遗漏制作
HAD_YW_250_0030 | 对象基本属性检查 | HAD_OBJECT_ARROW | OBJECT_PID | 对象号码 | 主键 | OBJECT_PID |  |  | 几何检查 |  |  | 箭头框过宽
HAD_YW_040_0093 | 道路基本属性检查 | HAD_LANE_LINK | WIDTH_CHANGE | 车道宽度变化 |  | LANE_LINK_PID |  |  | 属性检查 |  | 当HAD_LANE_LINK.TRANTYPE=0，HAD_LANE_LINK.LANE_TYPE<>(256，131072,524288)，¦S_WIDTH-E_WIDTH¦>=0.5米3个条件同时成立时，判断： HAD_LANE_LINK.WIDTH_CHANGE=1，否则报错 若3个条件并非同时成立，不报LOG | 非交换车道的开始与结束差大于等于50CM，车道宽度变化应为是
HAD_YW_040_0094 | 道路基本属性检查 | HAD_LANE_LINK | WIDTH_CHANGE | 车道宽度变化 |  | LANE_LINK_PID |  |  | 属性检查 |  | 当HAD_LANE_LINK.LANE_TYPE=(256，131072,524288)成立时，判断： HAD_LANE_LINK.WIDTH_CHANGE=0，否则报错 | 非机动车道的车道宽度变化应为否
HAD_YW_040_0080 | 车道联通检查 | HAD_LANE_LINK | LANE_LINK_PID | 车道号码 |  | LANE_LINK_PID | HAD_LANE_TOPO_DETAIL | IN_LANE_LINK_PID | 属性检查 |  |  | 车道形成时未挂接
HAD_YW_040_0081 | 车道联通检查 | HAD_LANE_LINK | LANE_LINK_PID | 车道号码 |  | LANE_LINK_PID | HAD_LANE_TOPO_DETAIL | OUT_LANE_LINK_PID | 属性检查 |  |  | 车道结束时未挂接
HAD_YW_030_0110 | 车道联通检查 | HAD_LANE_LINK | LANE_TYPE | 车道类型 |  | LANE_LINK_PID | HAD_LANE_TOPO_DETAIL | IN_LANE_LINK_PID OUT_LANE_LINK_PID | 属性检查 |  |  | 车道联通制作错误
HAD_YW_030_0047 | 车道联通检查 | HAD_LANE_LINK | LANE_LINK_PID | 车道号码 | 外键,引用" HAD_LANE_NODE" | LANE_LINK_PID | HAD_LANE_TOPO_DETAIL |  | 关联检查 |  |  | 车道联通制作错误
HAD_YW_010_0068 | 车道联通检查 | HAD_LANE_TOPO_DETAIL | IN_LANE_LINK_PID OUT_LANE_LINK_PID | 进入车道ID 退出车道ID |  | LANE_LINK_PID | HAD_LANE_LINK | LANE_LINK_PID | 属性检查 |  |  | 车道中心线未挂接，但存在车道联通关系
HAD_YW_040_0084 | 车道联通检查 | HAD_LANE_LINK | LANE_TYPE | 车道类型 |  | LANE_LINK_PID | HAD_LANE_TOPO_DETAIL | IN_LANE_LINK_PID OUT_LANE_LINK_PID | 属性检查 |  |  | 车道联通制作错误
HAD_YW_040_0085 | 车道联通检查 | HAD_LANE_LINK | LANE_TYPE | 车道类型 |  | LANE_LINK_PID | HAD_LANE_TOPO_DETAIL | IN_LANE_LINK_PID OUT_LANE_LINK_PID | 属性检查 |  |  | 车道联通制作错误
HAD_YW_040_0086 | 车道联通检查 | HAD_LANE_LINK | LANE_TYPE | 车道类型 |  | LANE_LINK_PID | HAD_LANE_TOPO_DETAIL | IN_LANE_LINK_PID OUT_LANE_LINK_PID | 属性检查 |  |  | 车道联通制作错误
HAD_YW_040_0087 | 车道联通检查 | HAD_LANE_LINK | LANE_TYPE | 车道类型 |  | LANE_LINK_PID | HAD_LANE_TOPO_DETAIL | IN_LANE_LINK_PID OUT_LANE_LINK_PID | 属性检查 |  |  | 车道联通制作错误
HAD_YW_040_0088 | 车道联通检查 | HAD_LANE_LINK | LANE_TYPE | 车道类型 |  | LANE_LINK_PID | HAD_LANE_TOPO_DETAIL | IN_LANE_LINK_PID OUT_LANE_LINK_PID | 属性检查 |  |  | 车道联通制作错误
HAD_YW_040_0089 | 车道联通检查 | HAD_LANE_LINK | LANE_TYPE | 车道类型 |  | LANE_LINK_PID | HAD_LANE_TOPO_DETAIL | IN_LANE_LINK_PID OUT_LANE_LINK_PID | 属性检查 |  |  | 车道联通制作错误
HAD_YW_040_0090 | 车道联通检查 | HAD_LANE_LINK | LANE_TYPE | 车道类型 |  | LANE_LINK_PID | HAD_LANE_TOPO_DETAIL | IN_LANE_LINK_PID OUT_LANE_LINK_PID | 属性检查 |  |  | 车道联通制作错误
HAD_YW_300_0035 | 道路接边检查 | HAD_MESH_CONNECT | MATCH_NODE_PID | NODE号码 | NODE号码 | NODE_PID | HAD_LANE_NODE |  | 几何检查 |  |  | 车道中心线NODE点坐标不一致不应存在接边信息
HAD_YW_300_0036 | 道路接边检查 | HAD_MESH_CONNECT | MATCH_NODE_PID | NODE号码 | NODE号码 | NODE_PID | HAD_LANE_MARK_NODE |  | 几何检查 |  |  | 车道标线NODE点坐标不一致不应存在接边信息
HAD_YW_300_0030 | 道路接边检查 | HAD_MESH_CONNECT | NODE_PID | NODE号码 | NODE号码 | MATCH_NODE_PID | HAD_MESH_CONNECT | NUM | 复合主键重复 |  |  | 联合主键值不唯一(编辑平台BUG)

## BUG列表
工具版本 | 规则类别 | 对应程序 | 检查原则号 | 检查环节 （suit包类型） | 表名 | 字段名 | 字段描述 | 字段值域描述 | 主键 | 关联表 | 外键 | 检查类型 | LOG等级 | 原始原则 | 检查原则 | LOG描述 | 适用范围 | 需求来源 | 变更类型 | 变更内容 | 提出人 | 提出时间 | 反馈日期 | 评审时间 | 优先级 | 单任务实现时间 | 全库实现时间 | 单任务测试是否通过 | 全库测试是否通过 | 单任务关键问题描述 | 全库关键问题描述 | 其它说明
3月版作业反馈 | BUG；实现方式 | 全库 | HAD_YW_270_0003 | 对象基本属性检查 | HAD_OBJECT_SYMBOL | OBJECT_PID | 对象号码 | 主键 | OBJECT_PID | HAD_LANE_LINK |  | 几何检查 |  |  | 符号的Z值与关联的车道中心线的Z值差在【-20cm,20cm】范围内，否则报LOG | 符号未戳地制作 | [6 empty] | 2017-03-20 |  | A |  |  |  |  | —— | 单任务未报，全库报出
3月版作业反馈 | BUG；实现方式 | 全库 | HAD_YW_240_0011 | 对象基本属性检查 | HAD_OBJECT_WALL | OBJECT_PID | 对象号码 | 主键 | OBJECT_PID | HAD_LANE_MARK_LINK |  | 几何检查 |  |  | 墙底面边线的Z值与其所关联LINK的最外侧（离墙最近）车道标线的Z值应趋于一致，值域上下浮动10cm，否则报LOG | 墙未戳地制作 | [6 empty] | 2017-03-20 |  | A |  |  |  |  | —— | 单任务未报，全库报出
3月版作业反馈 | BUG；LOG描述修改；实现方式 | 全库 | HAD_YW_250_0006 | 对象基本属性检查 | HAD_OBJECT_ARROW | OBJECT_PID | 对象号码 | 主键 | OBJECT_PID | HAD_LANE_LINK |  | 几何检查 |  |  | 箭头的Z值与关联的车道中心线的Z值差值在【-20CM,20CM】，否则报LOG | 箭头未戳地制作 | [6 empty] | 2017/3/7 2017/3/20 |  | A |  |  |  |  | —— | 单任务未报，全库报出
3月版作业反馈 | BUG；实现方式 | 全库 | HAD_YW_320_0003 | 对象基本属性检查 | HAD_OBJECT_FILL_AREA | OBJECT_PID | 对象号码 | 主键 | OBJECT_PID | HAD_LANE_MARK_LINK |  | 几何检查 |  |  | 导流区上所有形状点的Z值应分别与距离最近的标线（仅限该导流区关联的中心线所属link的标线）的Z值应趋于一致，值域上下浮动20cm，否则报LOG | 导流区未戳地制作 | [6 empty] | 2017-03-20 |  | A |  |  |  |  | —— | 单任务未报，全库报出
3月版测试 | BUG；实现方式 | 单库 全库 | HAD_YW_210_0024 | 对象基本属性检查 | HAD_OBJECT_BOX_POLE | OBJECT_PID | 对象号码 | 主键 | OBJECT_PID | HAD_LANE_MARK_LINK |  | 几何检查 |  |  | 粗杆底面的Z值与其所关联LINK的最外侧（离杆最近）车道标线的Z值差，至少有一侧Z值差应在值域【-20CM,20CM】内，否则报LOG | 粗杆未戳地制作 | [6 empty] | 2017-02-15 | 2017-02-28 | A |  |  | 未测试，与关联有关 | 未测试，与关联有关 | 正确数据被报出 | 全库报出不正确
3月版测试 | BUG；实现方式 | 全库 | HAD_YW_210_0025 | 对象基本属性检查 | HAD_OBJECT_LINE_POLE | OBJECT_PID | 对象号码 | 主键 | OBJECT_PID | HAD_LANE_MARK_LINK |  | 几何检查 |  |  | 当细杆为竖杆时（排除Z底点-Z顶点<50cm的细杆），底部的Z值与其所关联LINK的最外侧（离杆最近）车道标线的Z值差，至少有一侧Z值差应在值域【-20CM,20CM】内，否则报LOG | 细杆未戳地制作 | [6 empty] | 2017-02-15 | 2017-02-28 | A |  |  | —— | 未测试，与关联有关 | —— | 单任务未报，全库报出
3月版测试 | BUG；实现方式 | 全库 | HAD_YW_260_0004 | 对象基本属性检查 | HAD_OBJECT_TEXT | OBJECT_PID | 对象号码 | 主键 | OBJECT_PID |  |  | 几何检查 |  |  | 文本的Z值与关联的车道中心线的Z值差在【-20cm,20cm】范围内，否则报LOG | 文本未戳地制作 | [6 empty] | 2017-02-15 | 2017-02-28 | A |  |  | —— | 未测试，与关联有关 | —— | 单任务未报，全库报出
3月版测试 | BUG；实现方式 | 全库 | HAD_YW_290_0003 | 对象基本属性检查 | HAD_OBJECT_WARNING_AREA | OBJECT_PID | 对象号码 |  | OBJECT_PID | HAD_OBJECT_LANE_LINK_REL | OBJECT_PID | 几何检查 |  |  | 警告区上所有形状点的Z值应分别与距离最近的标线（仅限该警告区关联的中心线所属link的标线）的Z值应趋于一致，值域上下浮动20cm，否则报LOG | 警告区未戳地制作 | [6 empty] | 2017-02-15 | 2017-02-28 | A |  |  | —— | 未测试，与关联有关 | —— | 单任务未报，全库报出
3月版测试 | BUG；实现方式 | 全库 | HAD_YW_320_0006 | 对象基本属性检查 | HAD_OBJECT_FILL_AREA | OBJECT_PID | 对象号码 |  | LANE_MARK_LINK_PID | HAD_LANE_MARK_LINK |  | 几何检查 |  |  | 导流区不应与车道标线相交，允许与车道标线重合，否则报LOG | 导流区不应与车道标线相交 | [6 empty] | 2017-02-15 | 2017-02-28 | A |  |  | —— | 未测试，与关联有关 | —— | 1、一个对象被报出多条LOG，取消外键 2、单任务与全库报出不一致，需确认两者的正确性
2016年遗留 | 程序BUG，未发布再次验证 | 单库 | HAD_YW_150_0011 | 对象基本属性检查 | HAD_OBJECT_GANTRY | GANTRY_PID | Gantry号码 |  | GANTRY_PID | HAD_OBJECT_LINE_POLE | OBJECT_PID | 属性检查 |  |  | 横杆（HAD_OBJECT_LINE_POLE）的OBJECT_PID必须在龙门架表中存在，否则报LOG | 确认龙门架是否遗漏组合 | [6 empty] | 2017-02-13 |  | A |  |  |  |  | —— | ——
2016年遗留 | 程序BUG，未发布再次验证 | 全库 | HAD_YW_110_0023 | 对象基本属性检查 | HAD_OBJECT_CURB |  |  |  | OBJECT_PID |  |  | 几何检查 |  |  | 路牙的几何形状存在不平滑现象（形状点高程跳跃较大，值域折角60度），则报出LOG | 路牙存在折角 | [6 empty] | 2017-02-13 |  | A |  |  |  |  | 修改LOG描述 | 1、全库未提供测试 2、修改LOG描述
2月版作业反馈 | BUG | 全库 | HAD_YW_300_0031 | 道路接边检查 | HAD_MESH_CONNECT | MATCH_NODE_PID | NODE号码 | NODE号码 | NODE_PID | HAD_NODE |  | 几何检查 |  |  | LINK接边点几何位置一致，判断接边表信息记录是否正确，不存在记录则报LOG； | 参考线NODE点为图廓时且坐标一致，应有接边信息 | 全库 | 旧模型升级V2.04.03 | 修改 | 修改LOG描述 | 吉小利 | 2016-08-17 |  |  | A |  |  |  |  | ——
2月版作业反馈 | BUG | 全库 | HAD_YW_300_0034 | 道路接边检查 | HAD_MESH_CONNECT | MATCH_NODE_PID | NODE号码 | NODE号码 | NODE_PID | HAD_NODE |  | 几何检查 |  |  | LINK接边表几何位置不一致，判断接边表信息是否记录，如果记录需要报LOG； | 参考线NODE点坐标不一致不应存在接边信息 | 全库 | 旧模型升级V2.04.03 | 修改 | 修改LOG描述 | 吉小利 | 2016-08-17 |  |  | A |  |  |  |  | ——
3月版作业反馈 | BUG | 全库 | HAD_YW_300_0011 | 道路接边检查 | HAD_MESH_CONNECT | MATCH_MESH | 匹配图幅 | 匹配的接边点所在图幅 | MATCH_NODE_PID | HAD_LINK | MESH | 关联检查 |  |  | HAD_MESH_CONNECT.MATCH_NODE_PID字段与HAD_LANE_LINK表的S_LANE_NODE_PID、E_LANE_NODE_PID字段关联且HAD_MESH_CONNECT.NODE_TYPE = 2时必须HAD_LANE_LINK.MSHE与HAD_MESH_CONNECT.MATCH_MESH相等 | 匹配接边NODE点的图幅号与其所在的图幅车道中心线NODE点图幅号不相同 | [6 empty] | 2017-03-20 |  | A |  |  |  |  | —— | 全库程序BUG，报出的内容与原则不符
3月版测试 | BUG；实现方式 | 单库 | HAD_YW_180_0001 | 对象基本属性检查 | HAD_OBJECT_DELINEATOR | OBJECT_PID | 对象号码 | 主键 | OBJECT_PID | HAD_LANE_MARK_LINK |  | 几何检查 |  |  | 通过轮廓标关联的LINK，向其最近的车道标线做垂足，轮廓标的Z值应大于车道标线Z值20cm以上，否则报Log | 轮廓标的Z值小于最近标线的Z值 | [6 empty] | 2017-02-15 | 2017-02-28 | A |  |  | 未测试，与关联有关 | —— |  | —— | 正确数据被报出
3月版测试 | BUG；实现方式 | 全库 | HAD_YW_270_0016 | 对象基本属性检查 | HAD_OBJECT_SYMBOL | OBJECT_PID | 对象号码 | 主键 | OBJECT_PID |  |  | 几何检查 |  |  | 以关联表为标准，去检查符号几何压盖情况是否正确，包括3种错误情况： 3.矩形框过宽，压盖了2条及以上车道 | 符号框过宽 | [6 empty] | 2017-02-15 | 2017-02-28 | A |  |  | —— | 未测试，与关联有关 | —— | 规则库中无此条检查项，请确认
2016年遗留 | 程序BUG，未发布再次验证；实现方式 | 单库 全库 | HAD_YW_170_0001 | 对象基本属性检查 | HAD_OBJECT_MESSAGE_SIGN | OBJECT_PID | 对象号码 | 主键 | OBJECT_PID | HAD_OBJECT_MESSAGE_SIGN | pathindex | 几何检查 |  |  | 可变交通信息牌Z值应大于路面Z值，否则报log | 可变交通信息牌Z值低于路面 | [6 empty] | 2017-02-13 |  | A |  |  |  |  | —— | ——
2016年遗留 | 程序BUG，未发布再次验证；实现方式 | 单库 | HAD_YW_160_0004 | 对象基本属性检查 | HAD_OBJECT_TRAFFIC_SIGN | OBJECT_PID | 对象号码 | 主键 | OBJECT_PID | HAD_OBJECT_TRAFFIC_SIGN | pathindex | 几何检查 |  |  | 交通标牌Z值不能低于路面Z值，否则报log | 交通标牌低于路面 | [6 empty] | 2017-02-13 |  | A |  |  |  |  | —— | ——
2016年遗留 | 程序BUG，未发布再次验证；实现方式 | 单库 全库 | HAD_YW_110_0018 | 对象基本属性检查 | HAD_OBJECT_CURB |  |  |  | OBJECT_PID | HAD_OBJECT_DELINEATOR |  | 几何检查 |  |  | 轮廓标距道路边缘距离应该大于路牙距道路边缘距离，排除立交情况（用高程差来判断，大于等于3米）否则报LOG | 轮廓标与路牙逻辑关系错误 | [6 empty] | 2017-02-13 |  | A |  |  |  |  | —— | ——
2016年遗留 | 程序BUG，未发布再次验证；实现方式 | 单库 全库 | HAD_YW_270_0006 | 对象基本属性检查 | HAD_OBJECT_SYMBOL | OBJECT_PID | 对象号码 | 主键 | OBJECT_PID |  |  | 几何检查 |  |  | 以关联表为标准，去检查符号几何压盖情况是否正确，包括3种错误情况： 1.存在符号飘出 | 符号飘飞 | [6 empty] | 2017-02-13 |  | A |  |  |  |  | 只需要检查符号不在道路面以内的情况 | 只需要检查符号不在道路面以内的情况 | 附数据：图幅号-20158065,对象ID=49833
2016年遗留 | 程序优化，未发布再次验证；实现方式 | 全库 | HAD_YW_250_0008 | 对象基本属性检查 | HAD_OBJECT_ARROW | OBJECT_PID | 对象号码 | 主键 | OBJECT_PID |  |  | 几何检查 |  |  | 以几何为准，若箭头在道路两边最外侧车道标线以外，则报LOG | 箭头飘飞 | [6 empty] | 2017-02-13 |  | A |  |  |  |  | —— | 飘飞即完全未落在路面范围内 | 附数据：图幅号-20675972，可用于验证程序
3月版作业反馈 | BUG；实现方式 | 单库 | HAD_YW_130_0009 | 对象基本属性检查 | HAD_OBJECT_OVERHEAD_CROSSING | OBJECT_PID | 对象号码 |  |  |  |  | 几何检查 |  |  | 立交桥面的几何应与两边最外侧的车道标线相交，否则报LOG | 立交桥面应跨越两侧车道标线 | [6 empty] | 2017-03-20 |  | A |  |  |  |  | 已跨越被报出 | ——
3月版测试 | BUG | 单库 | HAD_YW_040_0051 | 道路基本属性检查 | HAD_LANE_LINK | LANE_LINK_PID | 车道号码 |  | LANE_LINK_PID |  |  | 几何检查 |  |  | 一个图层中，交换区内，相同退出方向的两车道中心线之间不能相交（形状点之间发生相交，NODE点排除），排除立交情况（用高程差来判断，大于等于3米）则报出LOG，所有相交点的坐标，存储在一条log的geometry字段中 | 交换区车道中心线相交 | [6 empty] | 2017-02-15 | 2017-02-28 | B |  |  | 不通过 | —— |  | ——
3月版测试 | BUG | 全库 | HAD_YW_130_0010 | 对象基本属性检查 | HAD_OBJECT_OVERHEAD_CROSSING | OBJECT_PID | 对象号码 | 主键 | OBJECT_PID |  |  | 几何检查 |  |  | 立交桥形状点重复（X\Y\Z一致，取值精确到毫米，即单任务为小数点后3位，全库为小数点后8位），则报出LOG | 立交桥形状点存在重复 | [6 empty] | 2017-02-15 | 2017-02-28 | B |  |  | —— | 不通过 | —— | 单任务可报出错误，全库未报出；pid=689858；坐标倒数第1至倒数第3个坐标一致，log未报出
2016年遗留 | 程序BUG，未发布再次验证 | 全库 | HAD_YW_010_0069 | 道路基本属性检查 | HAD_LINK | LINK_PID | LINK号码 |  | LINK_PID | [5 empty] | 距离当前车道参考线node点1.5m以内存在另一条车道参考线node，则另一条车道参考线报LOG | 参考线未挂接 | [6 empty] | 2017-02-13 |  | B |  |  |  |  | —— | 1、测试反馈BUG，未发布再次验证；2、修改LOG描述
2016年遗留 | 程序BUG，未发布再次验证 | 单库 全库 | HAD_YW_061_0019 | 道路基本属性检查 | HAD_LANE_TRANSZONE_OFFSET_NODE | OFFSET_NODE_PID | NODE号码 | 主键 | OFFSET_NODE_PID | HAD_LANE_MARK_LINK | LANE_MARK_LINK_PID | 几何检查 |  |  | 按照道路行驶方向，当加减速车道位于LINK的右侧时，车道线交换区offset NODE表中记录的车道标线ID应位于对应车道中心线的右侧，否则报LOG | OFFSET点应在加减速车道的右侧标线上 | [6 empty] | 2017-02-13 |  | B |  |  |  |  | —— | ——
2016年遗留 | 程序BUG，未发布再次验证 | 单库 全库 | HAD_YW_061_0020 | 道路基本属性检查 | HAD_LANE_TRANSZONE_OFFSET_NODE | OFFSET_NODE_PID | NODE号码 | 主键 | OFFSET_NODE_PID | HAD_LANE_MARK_LINK | LANE_MARK_LINK_PID | 几何检查 |  |  | 按照道路行驶方向，当加减速车道位于LINK的左侧时，车道线交换区offset NODE表中记录的车道标线ID应位于对应车道中心线的左侧，否则报LOG | OFFSET点应在加减速车道的左侧标线上 | [6 empty] | 2017-02-13 |  | B |  |  |  |  | —— | ——
2016年遗留 | 程序BUG，未发布再次验证 | 全库 | HAD_YW_040_0063 | 道路基本属性检查 | HAD_LANE_LINK | TRANTYPE | 交换车道类型 |  | LANE_LINK_PID |  |  | 几何检查 |  |  | 当车道中心线的交换车道类型为"车道结束"时，同一条车道中心线必须平滑，限定值为110度（这值不太好给出，暂定），否则报LOG | 车道中心线不平滑 | [6 empty] | 2017-02-13 |  | B |  |  |  |  | —— | ——
2016年遗留 | 程序BUG，未发布再次验证 | 全库 | HAD_YW_280_0013 | 对象基本属性检查 | HAD_OBJECT_TOLL_BOOTH | OBJECT_PID | 对象号码 | 主键 | OBJECT_PID | HAD_NODE_FORM | NODE_PID | 几何检查 |  |  | 根据收费站与NODE点的关系，判断它所包含的NODE点形态是否为收费站，若不是则报LOG | 收费站面未制作在收费站NODE点处 | [6 empty] | 2017-02-13 |  | B |  |  |  |  | —— | ——
2016年遗留 | 程序BUG，未发布再次验证 | 单库 | HAD_YW_040_0026 | 道路基本属性检查 | HAD_LANE_LINK | WIDTH_CHANGE | 车道宽度变化 |  | LANE_LINK_PID |  |  | 属性检查 |  |  | 当HAD_LANE_LINK交换车道类型为车道形成、车道结束、逻辑交换车道时，车道宽度变化属性应为“是”，否则报LOG | 车道宽度变化属性错误 | [6 empty] | 2017-02-13 |  | A |  |  |  |  | 请根据检查原则修复程序BUG | ——
2016年遗留 | 程序BUG，未发布再次验证 | 单库 | HAD_YW_010_0041 | 道路基本属性检查 | HAD_LINK | LANE_NUM | 总车道数 |  | LINK_PID | HAD_LANE_LINK |  | 关联检查 |  |  | HAD_LINK中的车道总数与HAD_LANE_LINK表中的车道中心线几何数量应该一致，否则报LOG | LINK车道总数与车道中心线数量不一致 | [6 empty] | 2017-02-13 |  | B |  |  |  |  | 将所有非参考线报出，非参考线的总车道数本身就是0，那么不存在对应的车道中心线属于正确数据 | —— | 附数据：图幅号-20168939，可用于验证程序
2016年遗留 | 程序BUG，未发布再次验证 | 单库 全库 | HAD_YW_030_0109 | 道路基本属性检查 | HAD_LANE_LINK | SEQ_NUM | 车道序号 |  | LANE_LINK_PID |  |  | 连续性检查 |  |  | 关联同一LINK的车道中心线，其相邻车道之间的序号差值应为1（考虑-1，1序号存在的情况，其差值不为1），否则报LOG | 相邻车道之间的车道序号差值必须为1 | [6 empty] | 2017-02-13 |  | B |  |  |  |  | 报出为相连接的车道，而不是相邻的车道 | 报出为相连接的车道，而不是相邻的车道 | 附数据：图幅号-20596535，可用于验证程序
2016年遗留 | 程序BUG，未发布再次验证 | 全库 | HAD_YW_020_0037 | 道路基本属性检查 | HAD_NODE_FORM | NODE_PID | NODE号码 | 外键,引用" HAD_NODE" | NODE_PID | HAD_NODE |  | 关联检查 |  |  | 2.Node表中的Node_PID必须在HAD_NODE_FORM 的Node_PID中找到，否则报Log | NODE表中的Node_PID在形态表中不存在(编辑平台BUG) | [6 empty] | 2017-02-13 |  | B |  |  |  |  | —— | 曾经检查原则与LOG描述修改过，全库未及时更新
2016年遗留 | 程序BUG，未发布再次验证 | 单库 全库 | HAD_YW_040_0003 | 道路基本属性检查 | HAD_LANE_LINK | LANE_LINK_PID | 车道号码 |  | HAD_LANE_LINK_PID | HAD_LANE_MARK_LINK |  | 属性检查 |  |  | 非交换区位置，车道中心线应与两边车道标线平行，且不能偏离车道中心位置30cm，否则报LOG | 车道中心线不在车道中心位置 | [6 empty] | 2017-02-13 |  | B |  |  |  |  | 检查原则已明确是非交换区，但是程序未排除交换区 | 检查原则已明确是非交换区，但是程序未排除交换区 | 请从以上图幅中找一些有交换区与非交换区的数据，进行验证
2016年遗留 | 程序BUG，未发布再次验证 | 单库 全库 | HAD_YW_120_0014 | 对象基本属性检查 | HAD_OBJECT_TRAFFIC_BARRIER | OBJECT_PID | 对象号码 | 主键 | OBJECT_PID | HAD_OBJECT_CURB |  | 关联检查 |  |  | 护栏与路牙关联同一条LINK，且护栏与路牙的SIDE值相同时，护栏的Z值应大于路牙的Z值，否则报LOG | 护栏低于路牙 | [6 empty] | 2017-02-13 |  | B |  |  |  |  | 1、正确数据被报出，此检查是否按照垂足做的检查； 2、只有护栏无路牙时，也会有LOG报出（前提条件：护栏垂足范围内最近距离存在路牙） | 1、正确数据被报出，此检查是否按照垂足做的检查； 2、只有护栏无路牙时，也会有LOG报出（前提条件：护栏垂足范围内最近距离存在路牙） | 找一份有护栏与路牙的数据验证
2016年遗留 | 程序BUG，未发布再次验证 | 单库 | HAD_YW_030_0113 | 道路基本属性检查 | HAD_LANE_LINK | SEQ_NUM | 车道序号 |  | LANE_LINK_PID | HAD_LINK |  | 属性检查 |  |  | 交换区：左侧车道（车道序号<=1，非0），加速或减速车道与常规车道关联同一LINK时，加速或减速车道的车道序号比常规车道序号小，否则报LOG | 加速或减速车道左侧的车道类型错误 | [6 empty] | 2017-02-13 |  | B |  |  |  |  | 应以LINK为分界，检查出现在左侧的加减速，程序则是检查的右侧的加减速 | ——
2016年遗留 | 程序优化，未发布再次验证 | 全库 | HAD_YW_010_0070 | 道路基本属性检查 | HAD_LINK |  |  |  | LINK_PID |  |  | 几何检查 |  |  | 单图幅中参考线挂接数量为2条及以上时，判断是否存在孤立的参考线（与非参考线存在挂接的不算孤立），若存在则报LOG | 参考线不能孤立存在 | [6 empty] | 2017-02-13 |  | B |  |  |  |  | —— | 单幅图当参考线数量为2条及以上存在挂接关系时，才判断是否存在孤立；单幅图只有1条参考线时，无需检查，否则冗余较多 | 附数据：图幅号-20169281
2016年遗留 | 程序优化，未发布再次验证 | 全库 | HAD_YW_030_0181 | 道路基本属性检查 | HAD_LANE_LINK |  | 起点号码 |  | LANE_LINK_PID |  |  | 几何检查 |  |  | 单图幅中车道中心线挂接数量为2条及以上时（硬路肩、紧急停车带除外），判断是否存在孤立的车道中心线，若存在则报LOG | 车道中心线不能孤立存在 | [6 empty] | 2017-02-13 |  | B |  |  |  |  | —— | 问题同HAD_YW_010_0070 | 附数据：图幅号-20168939，中心线ID=911731
2016年遗留 | 程序优化，未发布再次验证 | 单库 全库 | HAD_YW_040_0043 | 道路基本属性检查 | HAD_LANE_LINK | SEQ_NUM | 车道序号 |  | LANE_LINK_PID |  |  | 属性一致性 |  |  | 非交换区，车道中心线NODE点挂接处两端的车道序号应该一致（排除硬路肩、软路肩、紧急停车带），否则报LOG | 车道中心线序号不一致 | [6 empty] | 2017-02-13 |  | B |  |  |  |  | 非交换区与交换区变换处需要排除，此处的序号肯定会有一条与相连接的序号不一致（冗余量大） | 非交换区与交换区变换处需要排除，此处的序号肯定会有一条与相连接的序号不一致（冗余量大）
2016年遗留 | 程序优化，未发布再次验证 | 单库 全库 | HAD_YW_030_0005 | 道路基本属性检查 | HAD_LANE_MARK_LINK | SEQ_NUM | 车道标线序号 |  | LANE_MARK_LINK_PID |  |  | 属性一致性 |  |  | 非交换区，车道标线NODE点挂接处两端的车道标线序号应该一致（排除硬路肩、软路肩、紧急停车带），否则报LOG | 车道标线序号不一致 | [6 empty] | 2017-02-13 |  | B |  |  |  |  | 非交换区与交换区变换处需要排除，此处的序号肯定会有一条与相连接的序号不一致（冗余量大） | 非交换区与交换区变换处需要排除，此处的序号肯定会有一条与相连接的序号不一致（冗余量大）
3月版作业反馈 | BUG | 全库 | HAD_YW_280_0007 | 对象基本属性检查 | HAD_OBJECT_TOLL_BOOTH | OBJECT_PID | 对象号码 | 主键 | OBJECT_PID | HAD_NODE_FORM | NODE_PID | 几何检查 |  |  | 当NODE形态为收费站时，必须有对应的收费站面数据（收费站面包含收费站点），否则报LOG | 收费站遗漏制作 | [6 empty] | 2017-03-20 |  | B |  |  |  |  | —— | 程序BUG，所有正确数据被报出，附数据：20510741
3月版作业反馈 | BUG | 全库 | HAD_YW_300_0096 | 对象接边检查 | HAD_OBJECT_CONNECT | OBJECT_PID | 对象号码 |  | OBJECT_PID | HAD_OBJECT_CURB |  | 几何检查 |  |  | 接边处路牙的几何位置(坐标X\Y\Z)应一致 图幅接边的两条路牙，其接边处的几何位置应该一致（X\Y\Z值相同，取值精确到毫米，四舍五入后即单任务为小数点后3位，全库为小数点后8位），否则报LOG | 接边处路牙的坐标不一致 | [6 empty] | 2017-03-20 |  | B |  |  |  |  | —— | 接边处路牙的坐标完全一致,却报出LOG
3月版作业反馈 | BUG | 单库 | HAD_YW_030_0118 | 道路基本属性检查 | HAD_LANE_MARK_LINK | E_LANE_MARK_NODE_PID | 终点号码 | 外键,引用"HAD_LANE_MARK_NODE" | LANE_MARK_LINK_PID |  |  | 几何检查 |  |  | HAD_LANE_Mark_link的起点和终点Node_PID都能在Node表中找到，判断： （2）HAD_LANE_Mark几何的终点坐标与其关联的NODE坐标一致(X,Y,Z相同，取值精确到毫米，四舍五入后即单任务为小数点后3位，全库为小数点后8位)，否则报LOG | 车道标线的终点NODE与车道标线NODE表中的NODE点坐标不一致(编辑平台BUG)或未挂接(数据错误) | [6 empty] | 2017-03-20 |  | B |  |  |  |  | 坐标一致被报出，全库未报 | ——
3月版作业反馈 | BUG | 单库 全库 | HAD_YW_130_0001 | 对象基本属性检查 | HAD_OBJECT_OVERHEAD_CROSSING | OBJECT_PID | 对象号码 | 主键 | OBJECT_PID | HAD_OBJECT_OVERHEAD_CROSSING | pathindex | 几何检查 |  |  | 根据立交桥与道路的关系找到对应的Link，获取Link的Z值，检查跨线桥的Z值要大于Link的Z值，否则报Log | 立交桥在低于路面的高度 | 单任务 全库 | 旧模型升级V2.04.03 | \ | 未修改 | 吉小利 | 2016-11-01 | 2017-03-20 |  | B |  |  |  |  | 单任务与全库报出一致，程序可能存在BUG，附图幅：19732120 | 单任务与全库报出一致，程序可能存在BUG，附图幅：19732120
3月版作业反馈 | BUG | 全库 | HAD_YW_260_0003 | 对象基本属性检查 | HAD_OBJECT_TEXT | OBJECT_PID | 对象号码 | 主键 | OBJECT_PID |  |  | 几何检查 |  |  | 文本框与文本框不能相交，也不能包含，否则报log | 文本框相交 | 单任务 全库 | 旧模型升级V2.04.03 | 修改 | 修改检查原则 | 吉小利 | 2016-10-21 | 2017-03-20 |  | B |  |  |  |  | —— | 全库程序BUG，报出内容有误
3月版作业反馈 | BUG | 全库 | HAD_YW_300_0098 | 对象接边检查 | HAD_OBJECT_CONNECT | OBJECT_PID | 对象号码 |  | OBJECT_PID | HAD_OBJECT_TRAFFIC_BARRIER |  | 几何检查 |  | 接边处护栏的几何位置(坐标X\Y\Z)应一致 | 图幅接边的两条护栏，其接边处的几何位置应该一致（X\Y\Z值相同，取值精确到毫米，四舍五入后即单任务为小数点后3位，全库为小数点后8位），否则报LOG | 接边处护栏的坐标不一致 | 全库 | 作业标准 | 修改 | 修改检查原则与LOG描述 | 刘硕、池长艳 吉小利 | 2017-03-20 | 2017-03-20 |  | B |  |  |  |  | —— | 接边处护栏的坐标完全一致,却报出LOG
4月版测试 | BUG | 全库 | HAD_YW_314_0001 | 道路基本属性检查 | HAD_LINK | LINK_PID |  |  | LINK_PID |  |  | 几何检查 |  |  | 以单幅图为基准，若HAD_LINK表为空，则报LOG | 确认本图幅中是否无参考线数据 | 单任务 全库 | 作业问题反馈 | 新增 | 新增 | 吉小利 | 2017-03-01 | 2017-03-01 | 2017-03-02 | C | —— | 2017-03-24 | 单任务暂不对应 | 不通过 | —— | 语句无问题，但是报出LOG不显示
4月版测试 | BUG | 全库 | HAD_YW_314_0002 | 道路基本属性检查 | HAD_NODE | NODE_PID |  |  | NODE_PID |  |  | 几何检查 |  |  | 以单幅图为基准，若HAD_NODE表为空，则报LOG | 确认本图幅中是否无HAD_NODE数据 | 单任务 全库 | 作业问题反馈 | 新增 | 新增 | 吉小利 | 2017-03-01 | 2017-03-01 | 2017-03-02 | C | —— | 2017-03-24 | 单任务暂不对应 | 不通过 | —— | 语句无问题，但是报出LOG不显示
4月版测试 | BUG | 全库 | HAD_YW_314_0003 | 道路基本属性检查 | HAD_LANE_LINK | LANE_LINK_PID |  |  | LANE_LINK_PID |  |  | 几何检查 |  |  | 以单幅图为基准，若HAD_LANE_LINK表为空，则报LOG | 确认本图幅中是否无车道中心线数据 | 单任务 全库 | 作业问题反馈 | 新增 | 新增 | 吉小利 | 2017-03-01 | 2017-03-01 | 2017-03-02 | C | —— | 2017-03-24 | 单任务暂不对应 | 不通过 | —— | 语句无问题，但是报出LOG不显示
4月版测试 | BUG | 全库 | HAD_YW_314_0004 | 道路基本属性检查 | HAD_LANE_TRANSZONE_OFFSET_NODE | OFFSET_NOD E_PID |  |  | OFFSET_NOD E_PID |  |  | 几何检查 |  |  | 以单幅图为基准，若HAD_LANE_TRANSZONE_OFFSET_NODE表为空，则报LOG | 确认本图幅中是否无offset点数据 | 单任务 全库 | 作业问题反馈 | 新增 | 新增 | 吉小利 | 2017-03-01 | 2017-03-01 | 2017-03-02 | C | —— | 2017-03-24 | 单任务暂不对应 | 不通过 | —— | 语句无问题，但是报出LOG不显示
4月版测试 | BUG | 全库 | HAD_YW_314_0005 | 道路基本属性检查 | HAD_LANE_NODE | LANE_NODE_ PID |  |  | LANE_NODE_ PID |  |  | 几何检查 |  |  | 以单幅图为基准，若HAD_LANE_NODE表为空，则报LOG | 确认本图幅中是否无HAD_LANE_NODE数据 | 单任务 全库 | 作业问题反馈 | 新增 | 新增 | 吉小利 | 2017-03-01 | 2017-03-01 | 2017-03-02 | C | —— | 2017-03-24 | 单任务暂不对应 | 不通过 | —— | 语句无问题，但是报出LOG不显示
4月版测试 | BUG | 全库 | HAD_YW_314_0006 | 道路基本属性检查 | HAD_LANE_SPEEDLIMIT | SPEED_PID |  |  | SPEED_PID |  |  | 属性检查 |  |  | 以单幅图为基准，若HAD_LANE_SPEEDLIMIT表为空，则报LOG | 确认本图幅中是否无限速点数据 | 单任务 全库 | 作业问题反馈 | 新增 | 新增 | 吉小利 | 2017-03-01 | 2017-03-01 | 2017-03-02 | C | —— | 2017-03-24 | 单任务暂不对应 | 不通过 | —— | 语句无问题，但是报出LOG不显示
4月版测试 | BUG | 全库 | HAD_YW_314_0007 | 道路基本属性检查 | HAD_LANE_MARK_LINK | LANE_MARK_LI NK_PID |  |  | LANE_MARK_LI NK_PID |  |  | 几何检查 |  |  | 以单幅图为基准，若HAD_LANE_MARK_LINK表为空，则报LOG | 确认本图幅中是否无车道标线数据 | 单任务 全库 | 作业问题反馈 | 新增 | 新增 | 吉小利 | 2017-03-01 | 2017-03-01 | 2017-03-02 | C | —— | 2017-03-24 | 单任务暂不对应 | 不通过 | —— | 语句无问题，但是报出LOG不显示
4月版测试 | BUG | 全库 | HAD_YW_314_0008 | 道路基本属性检查 | HAD_LANE_MARK_NODE | LANE_MARK_ NODE_PID |  |  | LANE_MARK_ NODE_PID |  |  | 几何检查 |  |  | 以单幅图为基准，若HAD_LANE_MARK_NODE表为空，则报LOG | 确认本图幅中是否无HAD_LANE_MARK_NODE数据 | 单任务 全库 | 作业问题反馈 | 新增 | 新增 | 吉小利 | 2017-03-01 | 2017-03-01 | 2017-03-02 | C | —— | 2017-03-24 | 单任务暂不对应 | 不通过 | —— | 语句无问题，但是报出LOG不显示
4月版测试 | BUG | 全库 | HAD_YW_314_0009 | 道路基本属性检查 | HAD_LANE_TOPO_DETAIL | IN_LANE_LIN K_PID OUT_LANE_LI NK_PID |  |  | LANE_LIN K_PID |  |  | 属性检查 |  |  | 以单幅图为基准，若HAD_LANE_TOPO_DETAIL表为空，则报LOG | 确认本图幅中是否未做车道联通批处理 | 单任务 全库 | 作业问题反馈 | 新增 | 新增 | 吉小利 | 2017-03-01 | 2017-03-01 | 2017-03-02 | C | —— | 2017-03-24 | 单任务暂不对应 | 不通过 | —— | 语句无问题，但是报出LOG不显示
4月版测试 | BUG | 全库 | HAD_YW_314_0010 | 道路基本属性检查 | HAD_LANE_MARK_REL | LANE_LINK_P ID |  |  | LANE_LINK_P ID |  |  | 属性检查 |  |  | 以单幅图为基准，若HAD_LANE_MARK_REL表为空，则报LOG | 确认本图幅中是否无HAD_LANE_MARK_REL数据 | 单任务 全库 | 作业问题反馈 | 新增 | 新增 | 吉小利 | 2017-03-01 | 2017-03-01 | 2017-03-02 | C | —— | 2017-03-24 | 单任务暂不对应 | 不通过 | —— | 语句无问题，但是报出LOG不显示
4月版测试 | BUG | 全库 | HAD_YW_314_0011 | 道路基本属性检查 | HAD_TOLLGATE | TOLLGATE_PI D |  |  | TOLLGATE_PI D |  |  | 属性检查 |  |  | 以单幅图为基准，若HAD_TOLLGATE表为空，则报LOG | 确认本图幅中是否无收费站点数据 | 单任务 全库 | 作业问题反馈 | 新增 | 新增 | 吉小利 | 2017-03-01 | 2017-03-01 | 2017-03-02 | C | —— | 2017-03-24 | 单任务暂不对应 | 不通过 | —— | 语句无问题，但是报出LOG不显示
4月版测试 | BUG | 全库 | HAD_YW_314_0012 | 对象基本属性检查 | HAD_OBJECT_CURB | OBJECT_PID |  |  | OBJECT_PID |  |  | 几何检查 |  |  | 以单幅图为基准，若HAD_OBJECT_CURB表为空，则报LOG | 确认本图幅中是否无路牙数据 | 单任务 全库 | 作业问题反馈 | 新增 | 新增 | 吉小利 | 2017-03-01 | 2017-03-01 | 2017-03-02 | C | —— | 2017-03-24 | 单任务暂不对应 | 不通过 | —— | 语句无问题，但是报出LOG不显示
4月版测试 | BUG | 全库 | HAD_YW_314_0013 | 对象基本属性检查 | HAD_OBJECT_TRAFFIC_BARRIER | OBJECT_PID |  |  | OBJECT_PID |  |  | 几何检查 |  |  | 以单幅图为基准，若HAD_OBJECT_TRAFFIC_BARRIER表为空，则报LOG | 确认本图幅中是否无护栏数据 | 单任务 全库 | 作业问题反馈 | 新增 | 新增 | 吉小利 | 2017-03-01 | 2017-03-01 | 2017-03-02 | C | —— | 2017-03-24 | 单任务暂不对应 | 不通过 | —— | 语句无问题，但是报出LOG不显示
4月版测试 | BUG | 全库 | HAD_YW_314_0014 | 对象基本属性检查 | HAD_OBJECT_OVERHEAD_CROSSING | OBJECT_PID |  |  | OBJECT_PID |  |  | 几何检查 |  |  | 以单幅图为基准，若HAD_OBJECT_OVERHEAD_CROSSING表为空，则报LOG | 确认本图幅中是否无立交桥数据 | 单任务 全库 | 作业问题反馈 | 新增 | 新增 | 吉小利 | 2017-03-01 | 2017-03-01 | 2017-03-02 | C | —— | 2017-03-24 | 单任务暂不对应 | 不通过 | —— | 语句无问题，但是报出LOG不显示
4月版测试 | BUG | 全库 | HAD_YW_314_0015 | 对象基本属性检查 | HAD_OBJECT_TUNNEL | OBJECT_PID |  |  | OBJECT_PID |  |  | 几何检查 |  |  | 以单幅图为基准，若HAD_OBJECT_TUNNEL表为空，则报LOG | 确认本图幅中是否无隧道数据 | 单任务 全库 | 作业问题反馈 | 新增 | 新增 | 吉小利 | 2017-03-01 | 2017-03-01 | 2017-03-02 | C | —— | 2017-03-24 | 单任务暂不对应 | 不通过 | —— | 语句无问题，但是报出LOG不显示
4月版测试 | BUG | 全库 | HAD_YW_314_0016 | 对象基本属性检查 | HAD_OBJECT_TRAFFIC_SIGN | OBJECT_PID |  |  | OBJECT_PID |  |  | 几何检查 |  |  | 以单幅图为基准，若HAD_OBJECT_TRAFFIC_SIGN表为空，则报LOG | 确认本图幅中是否无交通牌数据 | 单任务 全库 | 作业问题反馈 | 新增 | 新增 | 吉小利 | 2017-03-01 | 2017-03-01 | 2017-03-02 | C | —— | 2017-03-24 | 单任务暂不对应 | 不通过 | —— | 语句无问题，但是报出LOG不显示
4月版测试 | BUG | 全库 | HAD_YW_314_0017 | 对象基本属性检查 | HAD_OBJECT_MESSAGE_SIGN | OBJECT_PID |  |  | OBJECT_PID |  |  | 几何检查 |  |  | 以单幅图为基准，若HAD_OBJECT_MESSAGE_SIGN表为空，则报LOG | 确认本图幅中是否无可变交通牌数据 | 单任务 全库 | 作业问题反馈 | 新增 | 新增 | 吉小利 | 2017-03-01 | 2017-03-01 | 2017-03-02 | C | —— | 2017-03-24 | 单任务暂不对应 | 不通过 | —— | 语句无问题，但是报出LOG不显示
4月版测试 | BUG | 全库 | HAD_YW_314_0018 | 对象基本属性检查 | HAD_OBJECT_DELINEATOR | OBJECT_PID |  |  | OBJECT_PID |  |  | 几何检查 |  |  | 以单幅图为基准，若HAD_OBJECT_DELINEATOR表为空，则报LOG | 确认本图幅中是否无轮廓标数据 | 单任务 全库 | 作业问题反馈 | 新增 | 新增 | 吉小利 | 2017-03-01 | 2017-03-01 | 2017-03-02 | C | —— | 2017-03-24 | 单任务暂不对应 | 不通过 | —— | 语句无问题，但是报出LOG不显示
4月版测试 | BUG | 全库 | HAD_YW_314_0019 | 对象基本属性检查 | HAD_OBJECT_TOLL_BOOTH | OBJECT_PID |  |  | OBJECT_PID |  |  | 几何检查 |  |  | 以单幅图为基准，若HAD_OBJECT_TOLL_BOOTH表为空，则报LOG | 确认本图幅中是否无收费站面数据 | 单任务 全库 | 作业问题反馈 | 新增 | 新增 | 吉小利 | 2017-03-01 | 2017-03-01 | 2017-03-02 | C | —— | 2017-03-24 | 单任务暂不对应 | 不通过 | —— | 语句无问题，但是报出LOG不显示
4月版测试 | BUG | 全库 | HAD_YW_314_0021 | 对象基本属性检查 | HAD_OBJECT_LINE_POLE | OBJECT_PID |  |  | OBJECT_PID |  |  | 几何检查 |  |  | 以单幅图为基准，若HAD_OBJECT_LINE_POLE表为空，则报LOG | 确认本图幅中是否无细杆数据 | 单任务 全库 | 作业问题反馈 | 新增 | 新增 | 吉小利 | 2017-03-01 | 2017-03-01 | 2017-03-02 | C | —— | 2017-03-24 | 单任务暂不对应 | 不通过 | —— | 语句无问题，但是报出LOG不显示
4月版测试 | BUG | 全库 | HAD_YW_314_0022 | 对象基本属性检查 | HAD_OBJECT_BOX_POLE | OBJECT_PID |  |  | OBJECT_PID |  |  | 几何检查 |  |  | 以单幅图为基准，若HAD_OBJECT_BOX_POLE表为空，则报LOG | 确认本图幅中是否无粗杆数据 | 单任务 全库 | 作业问题反馈 | 新增 | 新增 | 吉小利 | 2017-03-01 | 2017-03-01 | 2017-03-02 | C | —— | 2017-03-24 | 单任务暂不对应 | 不通过 | —— | 语句无问题，但是报出LOG不显示
4月版测试 | BUG | 全库 | HAD_YW_314_0023 | 对象基本属性检查 | HAD_OBJECT_WALL | OBJECT_PID |  |  | OBJECT_PID |  |  | 几何检查 |  |  | 以单幅图为基准，若HAD_OBJECT_WALL表为空，则报LOG | 确认本图幅中是否无路边墙数据 | 单任务 全库 | 作业问题反馈 | 新增 | 新增 | 吉小利 | 2017-03-01 | 2017-03-01 | 2017-03-02 | C | —— | 2017-03-24 | 单任务暂不对应 | 不通过 | —— | 语句无问题，但是报出LOG不显示
4月版测试 | BUG | 全库 | HAD_YW_314_0024 | 对象基本属性检查 | HAD_OBJECT_ARROW | OBJECT_PID |  |  | OBJECT_PID |  |  | 几何检查 |  |  | 以单幅图为基准，若HAD_OBJECT_ARROW表为空，则报LOG | 确认本图幅中是否无箭头数据 | 单任务 全库 | 作业问题反馈 | 新增 | 新增 | 吉小利 | 2017-03-01 | 2017-03-01 | 2017-03-02 | C | —— | 2017-03-24 | 单任务暂不对应 | 不通过 | —— | 语句无问题，但是报出LOG不显示
4月版测试 | BUG | 全库 | HAD_YW_314_0025 | 对象基本属性检查 | HAD_OBJECT_TEXT | OBJECT_PID |  |  | OBJECT_PID |  |  | 几何检查 |  |  | 以单幅图为基准，若HAD_OBJECT_TEXT表为空，则报LOG | 确认本图幅中是否无文本数据 | 单任务 全库 | 作业问题反馈 | 新增 | 新增 | 吉小利 | 2017-03-01 | 2017-03-01 | 2017-03-02 | C | —— | 2017-03-24 | 单任务暂不对应 | 不通过 | —— | 语句无问题，但是报出LOG不显示
4月版测试 | BUG | 全库 | HAD_YW_314_0026 | 对象基本属性检查 | HAD_OBJECT_SYMBOL | OBJECT_PID |  |  | OBJECT_PID |  |  | 几何检查 |  |  | 以单幅图为基准，若HAD_OBJECT_SYMBOL表为空，则报LOG | 确认本图幅中是否无符号数据 | 单任务 全库 | 作业问题反馈 | 新增 | 新增 | 吉小利 | 2017-03-01 | 2017-03-01 | 2017-03-02 | C | —— | 2017-03-24 | 单任务暂不对应 | 不通过 | —— | 语句无问题，但是报出LOG不显示
4月版测试 | BUG | 全库 | HAD_YW_314_0027 | 对象基本属性检查 | HAD_OBJECT_WARNING_AREA | OBJECT_PID |  |  | OBJECT_PID |  |  | 几何检查 |  |  | 以单幅图为基准，若HAD_OBJECT_WARNING_AREA表为空，则报LOG | 确认本图幅中是否无警告区数据 | 单任务 全库 | 作业问题反馈 | 新增 | 新增 | 吉小利 | 2017-03-01 | 2017-03-01 | 2017-03-02 | C | —— | 2017-03-24 | 单任务暂不对应 | 不通过 | —— | 语句无问题，但是报出LOG不显示
4月版测试 | BUG | 全库 | HAD_YW_314_0028 | 对象基本属性检查 | HAD_OBJECT_FILL_AREA | OBJECT_PID |  |  | OBJECT_PID |  |  | 几何检查 |  |  | 以单幅图为基准，若HAD_OBJECT_FILL_AREA表为空，则报LOG | 确认本图幅中是否无导流区数据 | 单任务 全库 | 作业问题反馈 | 新增 | 新增 | 吉小利 | 2017-03-01 | 2017-03-01 | 2017-03-02 | C | —— | 2017-03-24 | 单任务暂不对应 | 不通过 | —— | 语句无问题，但是报出LOG不显示
4月版测试 | BUG | 全库 | HAD_YW_314_0029 | 对象基本属性检查 | HAD_OBJECT_TRAFFIC_LIGHTS | OBJECT_PID |  |  | OBJECT_PID |  |  | 几何检查 |  |  | 以单幅图为基准，若HAD_OBJECT_TRAFFIC_LIGHTS表为空，则报LOG | 确认本图幅中是否无交通灯数据 | 单任务 全库 | 作业问题反馈 | 新增 | 新增 | 吉小利 | 2017-03-01 | 2017-03-01 | 2017-03-02 | C | —— | 2017-03-24 | 单任务暂不对应 | 不通过 | —— | 语句无问题，但是报出LOG不显示
4月版测试 | BUG | 全库 | HAD_YW_314_0030 | 对象基本属性检查 | HAD_OBJECT_GANTRY | OBJECT_PID |  |  | OBJECT_PID |  |  | 几何检查 |  |  | 以单幅图为基准，若HAD_OBJECT_GANTRY表为空，则报LOG | 确认本图幅中是否无龙门架数据 | 单任务 全库 | 作业问题反馈 | 新增 | 新增 | 吉小利 | 2017-03-01 | 2017-03-01 | 2017-03-02 | C | —— | 2017-03-24 | 单任务暂不对应 | 不通过 | —— | 语句无问题，但是报出LOG不显示
4月版测试 | BUG | 全库 | HAD_YW_314_0035 | 对象接边属性检查 | HAD_OBJECT_CONNECT | OBJECT_PID |  |  | OBJECT_PID |  |  | 属性检查 |  |  | 以单幅图为基准，若HAD_OBJECT_CONNECT表为空，则报LOG | 确认本图幅中是否无HAD_OBJECT_CONNECT数据 | 单任务 全库 | 作业问题反馈 | 新增 | 新增 | 吉小利 | 2017-03-01 | 2017-03-01 | 2017-03-02 | C | —— | 2017-03-24 | 单任务暂不对应 | 不通过 | —— | 语句无问题，但是报出LOG不显示
4月版测试 | BUG | 全库 | HAD_YW_314_0036 | 对象接边属性检查 | HAD_MESH_CONNECT | NODE_PID |  |  | NODE_PID |  |  | 属性检查 |  |  | 以单幅图为基准，若HAD_MESH_CONNECT表为空，则报LOG | 确认本图幅中是否无HAD_MESH_CONNECT数据 | 单任务 全库 | 作业问题反馈 | 新增 | 新增 | 吉小利 | 2017-03-01 | 2017-03-01 | 2017-03-02 | C | —— | 2017-03-24 | 单任务暂不对应 | 不通过 | —— | 语句无问题，但是报出LOG不显示
4月版测试 | BUG | 全库 | HAD_YW_314_0038 | 道路基本属性检查 | HAD_LINK_TEMPLATE | LINK_PID |  |  | LINK_PID |  |  | 属性检查 |  |  | 以单幅图为基准，若HAD_LINK_TEMPLATE表为空，则报LOG | 确认本图幅中是否无HAD_LINK_TEMPLATE数据 | 单任务 全库 | 作业问题反馈 | 新增 | 新增 | 吉小利 | 2017-03-01 | 2017-03-01 | 2017-03-02 | C | —— | 2017-03-24 | 单任务暂不对应 | 不通过 | —— | 语句无问题，但是报出LOG不显示

## 剩余新增与改善需求 (hidden)
实现版本 | 规则类别 | 对应程序 | 检查原则号 | 检查环节 （suit包类型） | 表名 | 字段名 | 字段描述 | 字段值域描述 | 主键 | 关联表 | 外键 | 检查类型 | LOG等级 | 原始检查原则 | 检查原则 | LOG描述 | 适用范围 | 需求来源 | 变更类型 | 变更内容 | 提出人 | 提出时间 | 反馈日期 | 评审时间 | 优先级 | 期望实现时间 单任务 | 期望实现时间 全库 | 单任务测试是否通过 | 全库测试是否通过 | 单任务关键问题描述 | 全库关键问题描述 | 其它说明
2017/4/26暂未评审 | 检查原则优化 | 单任务 全库 | HAD_YW_030_0157 | 道路基本属性检查 | HAD_LANE_MARK_LINK | MARK_WIDTH | 车道标线宽度 |  | LANE_MARK_LINK_PID |  |  | 值域检查 |  |  | 单实线标线宽度为[0.10,0.25]，排除车道类型为紧急停车道带时，其左侧关联的标线宽度应为0.45的情况 | 单实线标线宽度不为[0.10,0.25] | 单任务 全库 | 旧模型升级V2.04.03 | 修改 | 修改检查原则 | 吉小利 | 2017-02-09 | 2017-02-13
2017/4/26暂未评审 | 检查原则优化；LOG描述修改 | 单任务 全库 | HAD_YW_030_0191 | 道路基本属性检查 | HAD_LANE_MARK_LINK | MARK_WIDTH | 车道标线宽度 |  | LANE_MARK_LINK_PID | HAD_LANE_LINK HAD_LANE_MARK_REL | LANE_LINK_PID | 属性检查 |  | 按照道路行驶方向，当车道中心线类型为“紧急停车带”时，其左侧的车道标线宽度应为45，否则报LOG | 车道类型为“紧急停车带”时，其关联的车道标线宽度应大于等于20，小于等于45，否则报LOG | 紧急停车带标线宽度应为20或45 | 单任务 全库 | 作业标准 | 修改 | 修改检查原则与LOG描述 | 吉小利 | 2017-03-25 | 2017-03-25
2017/4/26暂未评审 | 检查原则优化 | 单任务 全库 | HAD_YW_030_0210 | 道路基本属性检查 | HAD_LANE_MARK_LINK | SEQ_NUM | 车道标线序号 |  | LANE_MARK_LINK_PID |  |  | 属性检查 |  |  | 当车道标线序号为1时，其车道标线类型应为单实线（排除当LINK形态为出口\入口匝道时，与其关联的车道标线序号为1的情况），否则报LOG | 车道标线类型应为单实线 | 单任务 全库 | V2.04.03 | 修改 | 修改检查原则 | 吉小利 | 2017-02-09 | 2017-02-13
2017/4/26暂未评审 | 新增需求 | 单任务 全库 | HAD_YW_290_0006 | 对象基本属性检查 | HAD_OBJECT_WARNING_AREA | MATERIAL | 材质 |  | OBJECT_PID |  |  | 属性检查 |  |  | 警告区的材质应为有突起的材质（1），否则报LOG | 警告区的材质应为有突起的材质 | 单任务 全库 | 对象手册 | 新增 | 新增 | 吉小利 | 2016-11-28 | 2017-02-06
2017/4/26暂未评审 | 新增需求 | 单任务 全库 | HAD_YW_030_0214 | 道路基本属性检查 | HAD_LANE_MARK_LINK | MARK_COLOR | 车道标线颜色 |  | LANE_MARK_LINK_PID |  |  | 属性检查 |  |  | 车道标线类型不为0或99时，其车道标线颜色不应为0，否则报LOG | 车道标线颜色不应为不应用 | 单任务 全库 | 编辑规格V2.04.06 | 新增 | 新增 | 吉小利 | 2016-12-14 | 2017-02-06
2017/4/26暂未评审 | 新增需求 | 单任务 全库 | HAD_YW_030_0215 | 道路基本属性检查 | HAD_LANE_MARK_LINK | MARK_TYPE | 车道标线类型 |  | LANE_MARK_LINK_PID |  |  | 属性检查 |  |  | 车道标线类型不应为0，否则报LOG | 车道标线类型不应为未调查 | 单任务 全库 | 编辑规格V2.04.06 | 新增 | 新增 | 吉小利 | 2016-12-14 | 2017-02-06
2017/4/26暂未评审 | 新增需求 | 单任务 全库 | HAD_YW_010_0089 | 道路基本属性检查 | HAD_LINK | IS_REFLINE | 是否为参考线 |  | LINK_PID | HAD_LINK_FORM |  | 几何检查 |  |  | 当LINK的IS_REFLINE=0（非参考线）时，判断与LINK形态为11，98，99挂接的非参考线方向是否与参考线方向一致，若与方向不一致，则报LOG | 非参考线挂接方向错误 | 单任务 全库 | 作业问题反馈 | 新增 | 新增 | 郝宁燕 吉小利 | 2016-12-29 | 2017-02-06
2017/4/26暂未评审 | 新增需求 | 单任务 全库 | HAD_YW_010_0090 | 道路基本属性检查 | HAD_LINK | IS_REFLINE | 是否为参考线 |  | LINK_PID | HAD_NODE_FORM |  | 几何检查 |  |  | 当LINK的IS_REFLINE=0（非参考线）时，判断与NODE形态为4挂接的非参考线方向是否与前后挂接的参考线方向一致，若与方向不一致，则报LOG | 非参考线挂接方向错误 | 单任务 全库 | 作业问题反馈 | 新增 | 新增 | 郝宁燕 吉小利 | 2016-12-29 | 2017-02-06
2017/4/26暂未评审 | 新增需求 | 单任务 全库 | HAD_YW_110_0025 | 对象基本属性检查 | HAD_OBJECT_CURB |  |  |  | OBJECT_PID |  |  | 几何检查 |  |  | 路牙两点之间的反正弦值应小于等于6度（高程差与两点之间的距离比的反正弦角度），否则报LOG。若同一路牙上存在多个跳跃点，其坐标存储在一条log的geometry字段中 | 路牙形状点跳跃 | 单任务 全库 | 作业标准 | 新增 | 新增 | 吉小利 | 2017-02-27 | 2017-03-25
2017/4/26暂未评审 | 新增需求 | 单任务 全库 | HAD_YW_120_0021 | 对象基本属性检查 | HAD_OBJECT_TRAFFIC_BARRIER |  |  |  | OBJECT_PID |  |  | 几何检查 |  |  | 护栏两点之间的反正弦值应小于等于6度（高程差与两点之间的距离比的反正弦角度），否则报LOG。若同一护栏上存在多个跳跃点，其坐标存储在一条log的geometry字段中 | 护栏形状点跳跃 | 单任务 全库 | 作业标准 | 新增 | 新增 | 吉小利 | 2017-02-27 | 2017-03-25
2017/4/26暂未评审 | 检查原则变更 | 单任务 | HAD_YW_040_0064 | 车道宽度检查 | 车道宽度批处理 | HAD_LANE_LINK | S_WIDTH E_WIDTH WIDTH | 车道起点宽度 车道终点宽度 车道宽度 | LANE_LINK_PID |  |  | 属性检查 | Fatal | 根据车道宽度批处理原则，返回道路的宽度和道路属性中存储的道路宽度值应该一致，否则报LOG（需注意打勾与不打勾的情况） | 根据车道宽度批处理原则，返回道路的宽度和道路属性中存储的道路宽度值应该一致，否则报LOG（需注意打勾与不打勾的情况） 变化点：车道宽度：以左侧标线为基准，从起始node点到结束node点，每隔2米计算一个宽度值，然后整体计算平均值（包括起始宽度值与终止宽度值）。计算平均值时，如果某个点的宽度比起前后两个点的宽度值都大于等于10CM，需要剔除该值再计算平均值 | 未执行车道宽度批处理，导致宽度错误 | 单任务 | 基线工艺 | 新增 | 新增 | 吉小利 | 2017-04-17 | 2017-04-18 | [8 empty] | 见车道宽度标准
2017/4/26暂未评审 | 检查原则优化（3月版测试BUG） | 全库 | HAD_YW_030_0183 | 道路基本属性检查 | HAD_LANE_LINK | LANE_LINK_PID | 车道号码 |  | LANE_LINK_PID | HAD_LANE_MARK_LINK |  | 几何检查 |  | 非交换区位置，中心线与标线几何不能相交 | 非交换区位置，中心线与标线几何不能相交（条件：1、立交桥部分排除；2、硬路肩、紧急停车带、避险车道除外），若相交，所有相交点的坐标，存储在一条log的geometry字段中，否则报LOG | 非交换区位置车道中心线与车道标线不能相交 | 单任务 全库 | 旧模型升级V2.04.03 | 修改 | 修改检查原则 | 吉小利 | 2016-12-07 | 2017-02-17 | [6 empty] | —— | 1、立交桥的情况未排除 2、车道类型为硬路肩、紧急停车带、避险车道可与标线相交 | 附数据：图幅号-20498335，中心线ID=869527
2017/4/26暂未评审 | 检查原则优化（3月版测试BUG） | 单任务 全库 | HAD_YW_010_0071 | 道路基本属性检查 | HAD_LINK | LINK_PID | LINK号码 |  | LINK_PID | HAD_LANE_LINK |  | 几何检查 |  | 非交换区位置，参考线与中心线几何不能相交（非参考线排除），否则报LOG | 非交换区位置，参考线与中心线几何不能相交（非参考线、立交桥排除），否则报LOG，所有相交点的坐标，存储在一条log的geometry字段中 | 非交换区位置，参考线与中心线几何不能相交 | 单任务 全库 | 旧模型升级V2.04.03 | 修改 | 修改检查原则 | 吉小利 | 2016-11-01 | 2017-02-17 | [6 empty] | 应排除立交桥位置的相交 | 1、应排除非参考线与车道中心线的相交 2、应排除立交桥位置的相交 | 附数据：图幅号-20168939，可用于验证程序
| 检查原则优化；LOG描述修改 | 单任务 全库 | HAD_YW_300_0106 | 对象接边检查 | HAD_OBJECT_CONNECT | OBJECT_PID | 对象号码 |  | OBJECT_PID | HAD_OBJECT_WARNING_AREA |  | 几何检查 |  |  | 接边处导流区的几何位置(坐标X\Y\Z)应一致 图幅接边的两个警告区对象，其接边处的几何位置应该一致（X\Y\Z值相同，取值精确到毫米，四舍五入后即单任务为小数点后3位，全库为小数点后8位），否则报LOG | 接边处警告区的坐标不一致 | 全库 | 作业标准 | 修改 | 修改检查原则与LOG描述 | 刘硕、池长艳 吉小利 | 2017-03-20 | 2017-03-27
| 耗时；BUG | 全库 | HAD_YW_300_0107 | 对象接边检查 | HAD_OBJECT_CONNECT | OBJECT_PID | 对象号码 |  | OBJECT_PID | HAD_OBJECT_FILL_AREA |  | 几何检查 |  |  | 接边处导流区的几何位置(坐标X\Y\Z)应一致 图幅接边的两个导流区对象，其接边处的几何位置应该一致（X\Y\Z值相同，取值精确到毫米，四舍五入后即单任务为小数点后3位，全库为小数点后8位），否则报LOG | 接边处墙的坐标不一致 | 全库 | 作业标准 | 修改 | 修改检查原则与LOG描述 | 刘硕、池长艳 吉小利 | 2017-03-20 | 2017-03-20 | [6 empty] | —— | 全库程序BUG，报出的不是导流区对象，而是护栏与路牙
| 耗时；BUG | 全库 | HAD_YW_300_0103 | 对象接边检查 | HAD_OBJECT_CONNECT | OBJECT_PID | 对象号码 |  | OBJECT_PID | HAD_OBJECT_WALL |  | 几何检查 |  |  | 接边处墙的几何位置(坐标X\Y\Z)应一致 图幅接边的两个墙对象，其接边处的几何位置应该一致（X\Y\Z值相同，取值精确到毫米，四舍五入后即单任务为小数点后3位，全库为小数点后8位），否则报LOG | 接边处墙的坐标不一致 | 全库 | 作业标准 | 修改 | 修改检查原则与LOG描述 | 刘硕、池长艳 吉小利 | 2017-03-20 | 2017-03-20 | [6 empty] | —— | 全库程序BUG，报出的不是墙对象，而是护栏与路牙
| 耗时 | 单任务 全库 | HAD_YW_180_0013 | 对象基本属性检查 | HAD_OBJECT_DELINEATOR | GEOMETRY | 坐标 |  | OBJECT_PID |  |  | 几何检查 |  |  | 轮廓标的形状点过近，小于或等于25cm，则报出LOG | 轮廓标形状点过近 | 单任务 全库 | HAD对象作业手册V2.06.0 | 新增 | 新增 | 吉小利 | 2016-09-07 | 2017-03-23
| 耗时 | 单任务 全库 | HAD_YW_040_0052 | 点限速检查 | HAD_LANE_SPEEDLIMIT | LANE_NODE_PID | NODE号码 |  | LANE_NODE_PID |  |  | 属性检查 |  |  | 点限速中一个Node点只能是限速开始或限速解除其中的一种 | 限速开始或解除位置错误 | 单任务 | 作业标准 | 新增 | 新增 | 户亚飞、刘硕 | 2016-09-30 | 2017-03-24
| 耗时 | 单任务 全库 | HAD_YW_030_0164 | 道路基本属性检查 | HAD_LANE_LINK | LANE_LINK_PID | 车道号码 |  | LANE_LINK_PID |  | NUM | 主键重复检查 |  |  | LANE_LINK_PID为主键不能重复 | 车道中心线PID重复 | 单任务 全库 | 旧模型升级V2.04.03 | 修改 | 修改LOG描述 | 吉小利 | 2016-08-08 | 2017-03-24
| 耗时 | 单任务 全库 | HAD_YW_030_0036 | 道路基本属性检查 | HAD_LANE_MARK_LINK | LANE_MARK_LINK_PID | 车道标线号码 |  | LANE_MARK_LINK_PID |  |  | 几何检查 |  |  | 车道标线形状点重复（X\Y\Z一致，取值精确到毫米，即单任务为小数点后3位，全库为小数点后8位），则报出LOG | 车道标线形状点存在重复 | 单任务 全库 | 编辑平台BUG | 修改 | 修改检查原则与LOG描述 | 吉小利 | 2017-01-03 | 2017-03-24
| 耗时 | 单任务 全库 | HAD_YW_030_0174 | 道路基本属性检查 | HAD_LANE_MARK_NODE | LANE_MARK_NODE_PID | 起点号码 | 外键,引用" HAD_NODE" | LANE_MARK_NODE_PID | HAD_LANE_MARK_NODE | NUM | 主键重复检查 |  |  | 主键不能重复 | 车道标线NODE_ID不唯一(编辑平台BUG) | 单任务 全库 | 旧模型升级V2.04.03 | 修改 | 修改LOG描述 | 吉小利 | 2016-08-19 | 2017-03-24
| 耗时 | 单任务 全库 | HAD_YW_030_0167 | SCH检查 | HAD_LANE_POSITION | LANE_LINK_PID | LINK号码 | 外键,引用" HAD_LANE_LINK" | SEQ_NUM | HAD_LANE_POSITION | NUM | 复合主键重复 |  |  | 复合主键不能重复 | 联合主键值不唯一(编辑平台BUG) | 单任务 全库 | 旧模型升级V2.04.03 | 修改 | 修改LOG描述 | 郑雪 | 2016-08-03 | 2017-03-24
| 耗时 | 单任务 全库 | HAD_YW_030_0165 | 道路基本属性检查 | HAD_LANE_MARK_LINK | LANE_MARK_LINK_PID | 车道标线号码 |  | LANE_MARK_LINK_PID |  |  | 主键重复检查 |  |  | 主键不能重复 | 车道标线PID不唯一(编辑平台BUG) | 单任务 全库 | 旧模型升级V2.04.03 | 修改 | 修改LOG描述 | 吉小利 | 2017-03-21 | 2017-03-23
| 耗时；LOG描述修改 | 单任务 全库 | HAD_YW_030_0173 | 道路基本属性检查 | HAD_LANE_NODE | LANE_NODE_PID | 起点号码 | 外键,引用" HAD_NODE" | LANE_NODE_PID | HAD_LANE_NODE | NUM | 主键重复检查 |  |  | 主键不能重复 | 车道中心线NODE_PID不唯一(编辑平台BUG) | 单任务 全库 | 旧模型升级V2.04.03 | 修改 | 修改LOG描述 | 吉小利 | 2017-03-21 | 2017-03-23
| 耗时 | 单任务 全库 | HAD_YW_150_0010 | 对象基本属性检查 | HAD_OBJECT_GANTRY | GANTRY_PID | Gantry号码 |  | GANTRY_PID |  |  | 属性检查 |  |  | HAD_OBJECT_GANTRY表中的OBJECT_PID值必须唯一，否则报LOG | 龙门架的子对象被组合多次 | 单任务 全库 | 作业标准 | 新增 | 新增 | 孙丽敏 | 2016-10-14 | 2017-03-23
| 检查原则优化 | 单任务 全库 | HAD_YW_061_0015 | 道路基本属性检查 | HAD_LANE_LINK | LANE_TYPE | 车道类型 |  | LANE_LINK_PID | [5 empty] | 交换车道类型为车道形成时，与其几何挂接的车道类型应为“常规车道”或“减速车道”或"复合车道"或“加速车道”或“慢车道”，否则报LOG | 交换车道类型为车道形成时，与其挂接的车道类型属性错误 | 单任务 全库 | 旧模型升级V2.04.03 | 修改 | 修改检查原则 | 吉小利 | 2017-02-09 | 2017-02-13
| 检查原则优化 | 单任务 全库 | HAD_YW_061_0014 | 道路基本属性检查 | HAD_LANE_LINK | LANE_TYPE | 车道类型 |  | LANE_LINK_PID | [5 empty] | 交换车道类型为车道结束时，与其几何挂接的车道类型应为“常规车道”或“加速车道”或"复合车道"或“减速车道”或“慢车道，否则报LOG | 交换车道类型为车道结束时，与其挂接的车道类型属性错误 | 单任务 全库 | 旧模型升级V2.04.03 | 修改 | 修改检查原则 | 吉小利 | 2017-02-09 | 2017-03-25
| 新增需求 | 单任务 全库 | HAD_YW_030_0193 | 道路基本属性检查 | HAD_LANE_MARK_LINK | MARK_TYPE | 车道标线类型 |  | LANE_MARK_LINK_PID |  |  | 属性检查 |  |  | 当图幅内车道标线2条及以上条数前后挂接时，则表示车道标线连续，判断连续挂接的车道标线类型是否一致，若不一致则报出LOG | 相互挂接的车道标线类型不一致 | 单任务 全库 | 问题反馈 | 新增 | 新增 | 孙丽敏 | 2016-11-14 | 2017-02-06
| 新增需求 | 单任务 全库 | HAD_YW_020_0038 | 道路基本属性检查 | HAD_NODE | NODE_PID | NODE号码 |  | NODE_PID | HAD_LANE_MARK_NODE HAD_LANE_NODE | LANE_MARK_NODE_PID LANE_NODE_PID | 几何检查 |  |  | 关联同一LINK的车道标线、车道中心线所挂接的NODE点，以参考线的NODE点为基准，车道标线与车道中心线的NODE点向其做垂足，其最外侧两边的NODE点连接起来应为一条直线，若车道标线或车道中心线的其中一个或几个NODE点不在直线范围内（容限值15cm），则报出LOG | NODE点不在同一排 | 单任务 全库 | 质检反馈 | 新增 | 新增 | 李玉苹 吉小利 | 2016-11-29 | 2017-02-06
| 新增需求 | 单任务 全库 | HAD_YW_010_0087 | 道路基本属性检查 | HAD_LINK | LINK_PID | LINK号码 |  | LINK_PID |  |  | 几何检查 |  |  | 当LINK为非参考线时，不应有对应的车道标线存在，否则报LOG | 非参考线不应生成车道标线 | 单任务 全库 | 问题反馈 | 新增 | 新增 | 吉小利 | 2016-12-01 | 2017-02-06
| 新增需求 | 单任务 全库 | HAD_YW_010_0088 | 道路基本属性检查 | HAD_LINK | LINK_PID | LINK号码 |  | LINK_PID |  |  | 几何检查 |  |  | 当LINK为非参考线时，不应有对应的车道中心线存在，否则报LOG | 非参考线不应生成车道中心线 | 单任务 全库 | 问题反馈 | 新增 | 新增 | 吉小利 | 2016-12-01 | 2017-02-06
| 新增需求 | 单任务 全库 | HAD_YW_040_0060 | 限速批处理检查 | HAD_LANE_LINK | MIN_SPEED | 最低限速 |  | LANE_LINK_PID |  |  | 限速批处理 |  |  | 最低限速值不能为0（排除硬路肩、软路肩、避险车道、紧急停车带、自行车道），否则报LOG | 最低限速值不应为0 | 全库 | 测试问题反馈 | 新增 | 新增 | 吉小利 | 2016-12-28 | 2017-02-06
| 新增需求 | 单任务 全库 | HAD_YW_030_0216 | 道路基本属性检查 | HAD_LANE_MARK_LINK | MARK_RHOMBUS | 菱形减速标线 |  | LANE_MARK_LINK_PID |  |  | 属性检查 |  |  | 车道标线类型为虚拟标线时（99），其菱形减速标线字段属性应为无（0），否则报LOG | 虚拟标线的菱形减速标线属性应为无 | 单任务 全库 | 作业组问题反馈 | 新增 | 新增 | 张思敏 | 2016-12-28 | 2017-02-06
| 新增需求 | 单任务 全库 | HAD_YW_040_0078 | 道路基本属性检查 | HAD_LANE_LINK | LANE_TYPE | 车道类型 |  | LANE_LINK_PID |  |  | 属性检查 |  |  | 当一幅图中存在3条及以上车道中心线挂接关系时，判断其车道类型是否一致，若存在不一致，则报LOG | 确认车道类型是否错误 | 单任务 全库 | 问题反馈 | 新增 | 新增 | 吉小利 | 2016-12-29 | 2017-02-06
| 新增需求 | 单任务 全库 | HAD_YW_010_0091 | 道路基本属性检查 | HAD_LINK | TRANTYPE | 交换区类型 |  | LINK_PID | HAD_LANE_LINK |  | 属性检查 |  |  | 当相互挂接的LINK车道总数不一致时（条件：1、车道总数减去硬路肩、避险车道、紧急停车带；2、排除因车道施工发生的车道数变化，HAD_LINK的TYPE=3），判断其中一条LINK是否制作了交换区属性，若相挂接的两条LINK都没有制作交换区属性，则报出LOG 注：单任务首先需要判断此图幅中是否存在LINK挂接的情况，有相挂接的情况才开始做检查 | 交换区类型可能错误 | 单任务 全库 | 作业问题反馈 | 新增 | 新增 | 朱凡可 吉小利 | 2017-02-27 | 2017-03-25

## SCH新增与改善需求 (hidden)
实现版本 | 规则类别 | 对应程序 | 检查原则号 | 检查环节 （suit包类型） | 检查名称 | 表名 | 字段名 | 字段描述 | 主键 | 检查类型 | 检查原则 | LOG描述 | 适用范围 | 需求来源 | 变更类型 | 变更内容 | 提出人 | 提出时间 | 反馈日期 | 评审时间 | 优先级 | 单任务实现时间 | 全库实现时间
| 新增需求 | 全库 | HAD_YW_080_0105 | SCH检查 | 参考线上坡度值域检查 | HAD_POSITION | SLOPE | 纵坡 | LINK_PID | 值域检查 | 当link（form_of_way不为11，98，99）最高限速为大于等于1100小于1200时，纵坡SLOPE值域范围应该在【-2.0045°，2.0045°】内，否则报LOG | LINK最高限速值大于等于1100小于1200时，纵坡slope差值范围应该在【-2.0045°，2.0045°】 | 全库 | SCH标准补充 | 新增 | 新增 | 刘娜 吉小利 | 2017/3/21 2017/3/25 | 2017-03-25 | 2017-03-29 | A | ——
| 新增需求 | 全库 | HAD_YW_080_0106 | SCH检查 | 参考线上坡度值域检查 | HAD_POSITION | SLOPE | 纵坡 | LINK_PID | 值域检查 | 当link（form_of_way不为11，98，99）最高限速为大于等于900小于1000时，纵坡SLOPE值域范围应该在【-2.5766°，2.5766°】内，否则报LOG | LINK最高限速值大于等于900小于1000时，纵坡slope差值范围应该在【-2.5766°，2.5766°】 | 全库 | SCH标准补充 | 新增 | 新增 | 刘娜 吉小利 | 2017/3/21 2017/3/25 | 2017-03-25 | 2017-03-29 | A | ——
| 新增需求 | 全库 | HAD_YW_080_0107 | SCH检查 | 参考线上坡度值域检查 | HAD_POSITION | SLOPE | 纵坡 | LINK_PID | 值域检查 | 当link（form_of_way不为11，98，99）最高限速为大于等于700小于800时，纵坡SLOPE值域范围应该在【-3.1481°，3.1481°】内，否则报LOG | LINK最高限速值大于等于700小于800时，纵坡slope差值范围应该在【-3.1481°，3.1481°】 | 全库 | SCH标准补充 | 新增 | 新增 | 刘娜 吉小利 | 2017/3/21 2017/3/25 | 2017-03-25 | 2017-03-29 | A | ——
| 新增需求 | 全库 | HAD_YW_080_0108 | SCH检查 | 参考线上坡度值域检查 | HAD_POSITION | SLOPE | 纵坡 | LINK_PID | 值域检查 | 当link（form_of_way不为11，98，99）最高限速为500时，纵坡SLOPE值域范围应该在【-3.7190°，3.7190°】内，否则报LOG | LINK最高限速值大于等于500小于600时，纵坡slope差值范围应该在【-3.7190°，3.7190°】 | 全库 | SCH标准补充 | 新增 | 新增 | 刘娜 吉小利 | 2017/3/21 2017/3/25 | 2017-03-25 | 2017-03-29 | A | ——
| 新增需求 | 全库 | HAD_YW_080_0109 | SCH检查 | 参考线上坡度跳变检查 | HAD_POSITION | SLOPE | 纵坡 | LINK_PID | 值域检查 | 当link（form_of_way不为11，98，99）最高限速值为大于等于1100小于1200时，相邻两position点(指穿成串的点，不包括串与串之间的position点)的slope差值范围应该在【-0.0170˚,0.0170˚】，否则报LOG | LINK最高限速值大于等于1100小于1200时，相邻两position点的纵坡slope差值范围应该在【-0.0170˚,0.0170˚】 | 全库 | SCH标准补充 | 新增 | 新增 | 刘娜 吉小利 | 2017/3/21 2017/3/25 | 2017-03-25 | 2017-03-29 | A | ——
| 新增需求 | 全库 | HAD_YW_080_0110 | SCH检查 | 参考线上坡度跳变检查 | HAD_POSITION | SLOPE | 纵坡 | LINK_PID | 值域检查 | 当link（form_of_way不为11，98，99）最高限速值为大于等于900小于1000时，相邻两position点(指穿成串的点，不包括串与串之间的position点)的slope差值范围应该在【-0.0255˚,0.0255˚】，否则报LOG | LINK最高限速值大于等于900小于1000时，相邻两position点的纵坡slope差值范围应该在【-0.0255˚,0.0255˚】 | 全库 | SCH标准补充 | 新增 | 新增 | 刘娜 吉小利 | 2017/3/21 2017/3/25 | 2017-03-25 | 2017-03-29 | A | ——
| 新增需求 | 全库 | HAD_YW_080_0111 | SCH检查 | 参考线上坡度跳变检查 | HAD_POSITION | SLOPE | 纵坡 | LINK_PID | 值域检查 | 当link（form_of_way不为11，98，99）最高限速值为大于等于700小于800时，相邻两position点(指穿成串的点，不包括串与串之间的position点)的slope差值范围应该在【-0.0421˚, 0.0421˚】，否则报LOG | LINK最高限速值大于等于700小于800时，相邻两position点的纵坡slope差值范围应该在【-0.0421˚, 0.0421˚】 | 全库 | SCH标准补充 | 新增 | 新增 | 刘娜 吉小利 | 2017/3/21 2017/3/25 | 2017-03-25 | 2017-03-29 | A | ——
| 新增需求 | 全库 | HAD_YW_080_0112 | SCH检查 | 参考线上坡度跳变检查 | HAD_POSITION | SLOPE | 纵坡 | LINK_PID | 值域检查 | 当link（form_of_way不为11，98，99）最高限速值为大于等于500小于600时，相邻两position点(指穿成串的点，不包括串与串之间的position点)的slope差值范围应该在【-0.0825˚, 0.0825˚】，否则报LOG | LINK最高限速值大于等于500小于600时，相邻两position点的纵坡slope差值范围应该在【-0.0825˚, 0.0825˚】 | 全库 | SCH标准补充 | 新增 | 新增 | 刘娜 吉小利 | 2017/3/21 2017/3/25 | 2017-03-25 | 2017-03-29 | A | ——
| 新增需求 | 全库 | HAD_YW_090_0052 | SCH检查 | 参考线上曲率值域检查 | HAD_POSITION | CURVATURE | 曲率 | LINK_PID | 值域检查 | 当link（form_of_way不为11，98，99）最高限速大于等于1100小于1200时，曲率Curvature值域范围应该在【-0.002,0.002】内，否则报LOG | LINK最高限速值大于等于1100小于1200时，曲率Curvature值域范围应该在【-0.002,0.002】 | 全库 | SCH标准补充 | 新增 | 新增 | 刘娜 吉小利 | 2017/3/21 2017/3/25 | 2017-03-25 | 2017-03-29 | A | ——
| 新增需求 | 全库 | HAD_YW_090_0053 | SCH检查 | 参考线上曲率值域检查 | HAD_POSITION | CURVATURE | 曲率 | LINK_PID | 值域检查 | 当link（form_of_way不为11，98，99）最高限速大于等于900小于1000时，曲率Curvature值域范围应该在【-0.003333,0.003333】内，否则报LOG | LINK最高限速值大于等于900小于1000时，曲率Curvature值域范围应该在【-0.003333,0.003333】 | 全库 | SCH标准补充 | 新增 | 新增 | 刘娜 吉小利 | 2017/3/21 2017/3/25 | 2017-03-25 | 2017-03-29 | A | ——
| 新增需求 | 全库 | HAD_YW_090_0054 | SCH检查 | 参考线上曲率值域检查 | HAD_POSITION | CURVATURE | 曲率 | LINK_PID | 值域检查 | 当link（form_of_way不为11，98，99）最高限速大于等于700小于800时，曲率Curvature值域范围应该在【-0.005714,0.005714】内，否则报LOG | LINK最高限速值大于等于700小于800时，曲率Curvature值域范围应该在【-0.005714,0.005714】 | 全库 | SCH标准补充 | 新增 | 新增 | 刘娜 吉小利 | 2017/3/21 2017/3/25 | 2017-03-25 | 2017-03-29 | A | ——
| 新增需求 | 全库 | HAD_YW_090_0055 | SCH检查 | 参考线上曲率值域检查 | HAD_POSITION | CURVATURE | 曲率 | LINK_PID | 值域检查 | 当link（form_of_way不为11，98，99）最高限速大于等于500小于600时，曲率Curvature值域范围应该在【-0.011765,0.011765】内，否则报LOG | LINK最高限速值大于等于500小于600时，曲率Curvature值域范围应该在【-0.011765,0.011765】 | 全库 | SCH标准补充 | 新增 | 新增 | 刘娜 吉小利 | 2017/3/21 2017/3/25 | 2017-03-25 | 2017-03-29 | A | ——
| 新增需求 | 全库 | HAD_YW_090_0056 | SCH检查 | 参考线上曲率跳变检查 | HAD_POSITION | CURVATURE | 曲率 | LINK_PID | 值域检查 | 当link（form_of_way不为11，98，99）最高限速值大于等于1100小于1200时，相邻两position点(指穿成串的点，不包括串与串之间的position点)的曲率Curvature差值范围应该在【-0.000016,0.000016】，否则报LOG | LINK最高限速值大于等于1100小于1200时，相邻两position点的曲率Curvature差值范围应该在【-0.000016,0.000016】 | 全库 | SCH标准补充 | 新增 | 新增 | 刘娜 吉小利 | 2017/3/21 2017/3/25 | 2017-03-25 | 2017-03-29 | A | ——
| 新增需求 | 全库 | HAD_YW_090_0057 | SCH检查 | 参考线上曲率跳变检查 | HAD_POSITION | CURVATURE | 曲率 | LINK_PID | 值域检查 | 当link（form_of_way不为11，98，99）最高限速值大于等于900小于1000时，相邻两position点(指穿成串的点，不包括串与串之间的position点)的曲率Curvature差值范围应该在【-0.000029,0.000029】，否则报LOG | LINK最高限速值大于等于900小于1000时，相邻两position点的曲率Curvature差值范围应该在【-0.000029,0.000029】 | 全库 | SCH标准补充 | 新增 | 新增 | 刘娜 吉小利 | 2017/3/21 2017/3/25 | 2017-03-25 | 2017-03-29 | A | ——
| 新增需求 | 全库 | HAD_YW_090_0058 | SCH检查 | 参考线上曲率跳变检查 | HAD_POSITION | CURVATURE | 曲率 | LINK_PID | 值域检查 | 当link（form_of_way不为11，98，99）最高限速值大于等于700小于800时，相邻两position点(指穿成串的点，不包括串与串之间的position点)的曲率Curvature差值范围应该在【-0.000064, 0.000064】，否则报LOG | LINK最高限速值大于等于700小于800时，相邻两position点的曲率Curvature差值范围应该在【-0.000064, 0.000064】 | 全库 | SCH标准补充 | 新增 | 新增 | 刘娜 吉小利 | 2017/3/21 2017/3/25 | 2017-03-25 | 2017-03-29 | A | ——
| 新增需求 | 全库 | HAD_YW_090_0059 | SCH检查 | 参考线上曲率跳变检查 | HAD_POSITION | CURVATURE | 曲率 | LINK_PID | 值域检查 | 当link（form_of_way不为11，98，99）最高限速值大于等于500小于600时，相邻两position点(指穿成串的点，不包括串与串之间的position点)的曲率Curvature差值范围应该在【-0.000235, 0.000235】，否则报LOG | LINK最高限速值大于等于500小于600时，相邻两position点的曲率Curvature差值范围应该在【-0.000235, 0.000235】 | 全库 | SCH标准补充 | 新增 | 新增 | 刘娜 吉小利 | 2017/3/21 2017/3/25 | 2017-03-25 | 2017-03-29 | A | ——
| 新增需求 | 全库 | HAD_YW_080_0113 | SCH检查 | 中心线上的坡度值域检查 | HAD_LANE_POSITION | SLOPE | 纵坡 | LANE_LINK_PID | 值域检查 | 车道（排除出入口匝道和JCT的lane）最高限速大于等于1100小于1200时，纵坡SLOPE值域范围应该在【-2.0045°，2.0045°】内，否则报LOG | 车道最高限速值大于等于1100小于1200时，纵坡slope差值范围应该在【-2.0045°，2.0045°】 | 全库 | SCH标准补充 | 新增 | 新增 | 刘娜 吉小利 | 2017/3/21 2017/3/25 | 2017-03-25 | 2017-03-29 | A | ——
| 新增需求 | 全库 | HAD_YW_080_0114 | SCH检查 | 中心线上的坡度值域检查 | HAD_LANE_POSITION | SLOPE | 纵坡 | LANE_LINK_PID | 值域检查 | 车道（排除出入口匝道和JCT的lane）最高限速大于等于900小于1000时，纵坡SLOPE值域范围应该在【-2.5766°，2.5766°】内，否则报LOG | 车道最高限速值大于等于900小于1000时，纵坡slope差值范围应该在【-2.5766°，2.5766°】 | 全库 | SCH标准补充 | 新增 | 新增 | 刘娜 吉小利 | 2017/3/21 2017/3/25 | 2017-03-25 | 2017-03-29 | A | ——
| 新增需求 | 全库 | HAD_YW_080_0115 | SCH检查 | 中心线上的坡度值域检查 | HAD_LANE_POSITION | SLOPE | 纵坡 | LANE_LINK_PID | 值域检查 | 车道（排除出入口匝道和JCT的lane）最高限速大于等于700小于800时，纵坡SLOPE值域范围应该在【-3.1481°，3.1481°】内，否则报LOG | 车道最高限速值大于等于700小于800时，纵坡slope差值范围应该在【-3.1481°，3.1481°】 | 全库 | SCH标准补充 | 新增 | 新增 | 刘娜 吉小利 | 2017/3/21 2017/3/25 | 2017-03-25 | 2017-03-29 | A | ——
| 新增需求 | 全库 | HAD_YW_080_0116 | SCH检查 | 中心线上的坡度值域检查 | HAD_LANE_POSITION | SLOPE | 纵坡 | LANE_LINK_PID | 值域检查 | 车道（排除出入口匝道和JCT的lane）最高限速大于等于500小于600时，纵坡SLOPE值域范围应该在【-3.7190°，3.7190°】内，否则报LOG | 车道最高限速值大于等于500小于600时，纵坡slope差值范围应该在【-3.7190°，3.7190°】 | 全库 | SCH标准补充 | 新增 | 新增 | 刘娜 吉小利 | 2017/3/21 2017/3/25 | 2017-03-25 | 2017-03-29 | A | ——
| 新增需求 | 全库 | HAD_YW_080_0117 | SCH检查 | 中心线上的坡度跳变检查 | HAD_LANE_POSITION | SLOPE | 纵坡 | LANE_LINK_PID | 值域检查 | 车道（排除出入口匝道和JCT的lane）最高限速值大于等于1100小于1200时，相邻两position点(指穿成串的点，不包括串与串之间的position点)的slope差值范围应该在【-0.0170˚,0.0170˚】，否则报LOG | 车道最高限速值大于等于1100小于1200时，相邻两position点的纵坡slope差值范围应该在【-0.0170˚,0.0170˚】 | 全库 | SCH标准补充 | 新增 | 新增 | 刘娜 吉小利 | 2017/3/21 2017/3/25 | 2017-03-25 | 2017-03-29 | A | ——
| 新增需求 | 全库 | HAD_YW_080_0118 | SCH检查 | 中心线上的坡度跳变检查 | HAD_LANE_POSITION | SLOPE | 纵坡 | LANE_LINK_PID | 值域检查 | 车道（排除出入口匝道和JCT的lane）最高限速值大于等于900小于1000时，相邻两position点(指穿成串的点，不包括串与串之间的position点)的slope差值范围应该在【-0.0255˚,0.0255˚】，否则报LOG | 车道最高限速值大于等于900小于1000时，相邻两position点的纵坡slope差值范围应该在【-0.0255˚,0.0255˚】 | 全库 | SCH标准补充 | 新增 | 新增 | 刘娜 吉小利 | 2017/3/21 2017/3/25 | 2017-03-25 | 2017-03-29 | A | ——
| 新增需求 | 全库 | HAD_YW_080_0119 | SCH检查 | 中心线上的坡度跳变检查 | HAD_LANE_POSITION | SLOPE | 纵坡 | LANE_LINK_PID | 值域检查 | 车道（排除出入口匝道和JCT的lane）最高限速值大于等于700小于800时，相邻两position点(指穿成串的点，不包括串与串之间的position点)的slope差值范围应该在【-0.0421˚, 0.0421˚】，否则报LOG | 车道最高限速值大于等于700小于800时，相邻两position点的纵坡slope差值范围应该在【-0.0421˚, 0.0421˚】 | 全库 | SCH标准补充 | 新增 | 新增 | 刘娜 吉小利 | 2017/3/21 2017/3/25 | 2017-03-25 | 2017-03-29 | A | ——
| 新增需求 | 全库 | HAD_YW_080_0120 | SCH检查 | 中心线上的坡度跳变检查 | HAD_LANE_POSITION | SLOPE | 纵坡 | LANE_LINK_PID | 值域检查 | 车道（排除出入口匝道和JCT的lane）最高限速值大于等于500小于600时，相邻两position点(指穿成串的点，不包括串与串之间的position点)的slope差值范围应该在【-0.0825˚, 0.0825˚】，否则报LOG | 车道最高限速值大于等于500小于600时，相邻两position点的纵坡slope差值范围应该在【-0.0825˚, 0.0825˚】 | 全库 | SCH标准补充 | 新增 | 新增 | 刘娜 吉小利 | 2017/3/21 2017/3/25 | 2017-03-25 | 2017-03-29 | A | ——
| 新增需求 | 全库 | HAD_YW_090_0060 | SCH检查 | 中心线上的曲率值域检查 | HAD_LANE_POSITION | CURVATURE | 曲率 | LANE_LINK_PID | 值域检查 | 车道（排除出入口匝道和JCT的lane）最高限速大于等于1100小于1200时，曲率Curvature值域范围应该在【-0.002,0.002】内，否则报LOG | 车道最高限速值大于等于1100小于1200时，曲率Curvature值域范围应该在【-0.002,0.002】 | 全库 | SCH标准补充 | 新增 | 新增 | 刘娜 吉小利 | 2017/3/21 2017/3/25 | 2017-03-25 | 2017-03-29 | A | ——
| 新增需求 | 全库 | HAD_YW_090_0061 | SCH检查 | 中心线上的曲率值域检查 | HAD_LANE_POSITION | CURVATURE | 曲率 | LANE_LINK_PID | 值域检查 | 车道（排除出入口匝道和JCT的lane）最高限速值大于等于900小于1000时，曲率Curvature值域范围应该在【-0.003333,0.003333】内，否则报LOG | 车道最高限速值大于等于900小于1000时，曲率Curvature值域范围应该在【-0.003333,0.003333】 | 全库 | SCH标准补充 | 新增 | 新增 | 刘娜 吉小利 | 2017/3/21 2017/3/25 | 2017-03-25 | 2017-03-29 | A | ——
| 新增需求 | 全库 | HAD_YW_090_0062 | SCH检查 | 中心线上的曲率值域检查 | HAD_LANE_POSITION | CURVATURE | 曲率 | LANE_LINK_PID | 值域检查 | 车道（排除出入口匝道和JCT的lane）最高限速大于等于700小于800时，曲率Curvature值域范围应该在【-0.005714,0.005714】内，否则报LOG | 车道最高限速大于等于700小于800时，曲率Curvature值域范围应该在【-0.005714,0.005714】 | 全库 | SCH标准补充 | 新增 | 新增 | 刘娜 吉小利 | 2017/3/21 2017/3/25 | 2017-03-25 | 2017-03-29 | A | ——
| 新增需求 | 全库 | HAD_YW_090_0063 | SCH检查 | 中心线上的曲率值域检查 | HAD_LANE_POSITION | CURVATURE | 曲率 | LANE_LINK_PID | 值域检查 | 车道（排除出入口匝道和JCT的lane）最高限速值大于等于500小于600时，曲率Curvature值域范围应该在【-0.011765,0.011765】内，否则报LOG | 车道最高限速值大于等于500小于600时，曲率Curvature值域范围应该在【-0.011765,0.011765】 | 全库 | SCH标准补充 | 新增 | 新增 | 刘娜 吉小利 | 2017/3/21 2017/3/25 | 2017-03-25 | 2017-03-29 | A | ——
| 新增需求 | 全库 | HAD_YW_090_0064 | SCH检查 | 中心线上的曲率跳变检查 | HAD_LANE_POSITION | CURVATURE | 曲率 | LANE_LINK_PID | 值域检查 | 车道（排除出入口匝道和JCT的lane）最高限速值大于等于1100小于1200时，相邻两position点(指穿成串的点，不包括串与串之间的position点)的曲率Curvature差值范围应该在【-0.000016,0.000016】内，否则报LOG | 车道最高限速值大于等于1100小于1200时，相邻两position点的曲率Curvature差值范围应该在【-0.000016,0.000016】 | 全库 | SCH标准补充 | 新增 | 新增 | 刘娜 吉小利 | 2017/3/21 2017/3/25 | 2017-03-25 | 2017-03-29 | A | ——
| 新增需求 | 全库 | HAD_YW_090_0065 | SCH检查 | 中心线上的曲率跳变检查 | HAD_LANE_POSITION | CURVATURE | 曲率 | LANE_LINK_PID | 值域检查 | 车道（排除出入口匝道和JCT的lane）最高限速值大于等于900小于1000时，相邻两position点(指穿成串的点，不包括串与串之间的position点)的曲率Curvature差值范围应该在【-0.000029,0.000029】内，否则报LOG | 车道最高限速值大于等于900小于1000时，相邻两position点的曲率Curvature差值范围应该在【-0.000029,0.000029】 | 全库 | SCH标准补充 | 新增 | 新增 | 刘娜 吉小利 | 2017/3/21 2017/3/25 | 2017-03-25 | 2017-03-29 | A | ——
| 新增需求 | 全库 | HAD_YW_090_0066 | SCH检查 | 中心线上的曲率跳变检查 | HAD_LANE_POSITION | CURVATURE | 曲率 | LANE_LINK_PID | 值域检查 | 车道（排除出入口匝道和JCT的lane）最高限速值大于等于700小于800时，相邻两position点(指穿成串的点，不包括串与串之间的position点)的曲率Curvature差值范围应该在【-0.000064, 0.000064】内，否则报LOG | 车道最高限速值大于等于700小于800时，相邻两position点的曲率Curvature差值范围应该在【-0.000064, 0.000064】 | 全库 | SCH标准补充 | 新增 | 新增 | 刘娜 吉小利 | 2017/3/21 2017/3/25 | 2017-03-25 | 2017-03-29 | A | ——
| 新增需求 | 全库 | HAD_YW_090_0067 | SCH检查 | 中心线上的曲率跳变检查 | HAD_LANE_POSITION | CURVATURE | 曲率 | LANE_LINK_PID | 值域检查 | 车道（排除出入口匝道和JCT的lane）最高限速值大于等于500小于600时，相邻两position点(指穿成串的点，不包括串与串之间的position点)的曲率Curvature差值范围应该在【-0.000235, 0.000235】内，否则报LOG | 车道最高限速值大于等于500小于600时，相邻两position点的曲率Curvature差值范围应该在【-0.000235, 0.000235】 | 全库 | SCH标准补充 | 新增 | 新增 | 刘娜 吉小利 | 2017/3/21 2017/3/25 | 2017-03-25 | 2017-03-29 | A | ——
| 新增需求 | 全库 | HAD_YW_070_0001 | SCH检查 | 参考线上的横坡值域检查 | HAD_POSITION | BANKING | 横坡 | LINK_PID | 值域检查 | Link上横坡的值域范围应为【-6 ˚，6 ˚】，否则报LOG | LINK横坡值域范围应该在【-6 ˚，6 ˚】 | 全库 | SCH标准补充 | 新增 | 新增 | 刘娜 吉小利 | 2017/3/21 2017/3/25 | 2017-03-25 | 2017-03-29 | A | ——
| 新增需求 | 全库 | HAD_YW_070_0002 | SCH检查 | 参考线上的横坡跳变检查 | HAD_POSITION | BANKING | 横坡 | LINK_PID | 值域检查 | Link上相邻两position点(指穿成串的点，不包括串与串之间的position点)的横坡banking的差值范围应在【-0.1 ˚，0.1 ˚】内，否则报LOG | LINK相邻两position点横坡值域范围应该在【-0.1 ˚，0.1 ˚】 | 全库 | SCH标准补充 | 新增 | 新增 | 刘娜 吉小利 | 2017/3/21 2017/3/25 | 2017-03-25 | 2017-03-29 | A | ——
| 新增需求 | 全库 | HAD_YW_070_0003 | SCH检查 | 中心线上的横坡值域检查 | HAD_LANE_POSITION | BANKING | 横坡 | LANE_LINK_PID | 值域检查 | Lane上横坡的值域范围应为【-6 ˚，6 ˚】，否则报LOG | 车道横坡值域范围应该在【-6 ˚，6 ˚】 | 全库 | SCH标准补充 | 新增 | 新增 | 刘娜 吉小利 | 2017/3/21 2017/3/25 | 2017-03-25 | 2017-03-29 | A | ——
| 新增需求 | 全库 | HAD_YW_070_0004 | SCH检查 | 中心线上的横坡跳变检查 | HAD_LANE_POSITION | BANKING | 横坡 | LANE_LINK_PID | 值域检查 | Lane上相邻两position点(指穿成串的点，不包括串与串之间的position点)的横坡banking的差值范围应在【-0.1 ˚，0.1 ˚】内，否则报LOG | 车道相邻两position点横坡值域范围应该在【-0.1 ˚，0.1 ˚】 | 全库 | SCH标准补充 | 新增 | 新增 | 刘娜 吉小利 | 2017/3/21 2017/3/25 | 2017-03-25 | 2017-03-29 | A | ——
| 检查原则变更 | 全库 | HAD_YW_080_0011 | SCH检查 | 道路link上POSITION点Slope的值域检查 | HAD_POSITION | SLOPE | 纵坡 | LINK_PID | 值域检查 | 当link（form_of_way不为11，98，99）最高限速大于等于1200或全等于0时，纵坡SLOPE值域范围应该在【-1.7184°,1.7184°】内，否则报LOG。 注：link最高限速是指link所关联车道的最高限速（例如，link1关联4个车道，车道最高限速分别为1200,1000,800,600，那么该link最高限速为1200），link限速为0是指该link所关联的所有车道限速都为0。 | link最高限速大于等于1200或全等于0时，纵坡超出值域范围【-1.7184°,1.7184°】 | 全库 | SCH标准变更 | 修改 | 修改原则与LOG描述 | 刘硕 刘娜 | 2017/1/15 2017/3/21 | 2017-03-25
| 检查原则变更 | 全库 | HAD_YW_080_0012 | SCH检查 | 道路link上POSITION点Slope的值域检查 | HAD_POSITION | SLOPE | 纵坡 | LINK_PID | 值域检查 | 当link（form_of_way不为11，98，99）最高限速为1000大于等于1000且小于1100时，纵坡SLOPE值域范围应该在【-2.2906°，2.2906°】内，否则报LOG。 | link最高限速大于等于1000且小于1100时，纵坡超出值域范围【-2.2906°，2.2906°】 | 全库 | SCH标准变更 | 修改 | 修改原则与LOG描述 | 刘硕 刘娜 | 2016/12/2 2017/3/21 | 2017-03-25
| 检查原则变更 | 全库 | HAD_YW_080_0013 | SCH检查 | 道路link上POSITION点Slope的值域检查 | HAD_POSITION | SLOPE | 纵坡 | LINK_PID | 值域检查 | 当link（form_of_way不为11，98，99）最高限速为800大于等于800且小于900时，纵坡SLOPE值域范围应该在【-2.8624°，2.8624°】内，否则报LOG。 | link最高限速大于等于800且小于900时，纵坡超出值域范围【-2.8624°，2.8624°】 | 全库 | SCH标准变更 | 修改 | 修改原则与LOG描述 | 刘硕 刘娜 | 2016/12/2 2017/3/21 | 2017-03-25
| 检查原则变更 | 全库 | HAD_YW_080_0014 | SCH检查 | 道路link上POSITION点Slope的值域检查 | HAD_POSITION | SLOPE | 纵坡 | LINK_PID | 值域检查 | 当link（form_of_way不为11，98，99）最高限速为600大于等于600且小于700时，纵坡SLOPE值域范围应该在【-3.4336°，3.4336°】内，否则报LOG。 | link最高限速大于等于600且小于700时，纵坡超出值域范围【-3.4336°，3.4336°】 | 全库 | SCH标准变更 | 修改 | 修改原则与LOG描述 | 刘硕 刘娜 | 2016/12/2 2017/3/21 | 2017-03-25
| 检查原则变更 | 全库 | HAD_YW_080_0015 | SCH检查 | 道路link上POSITION点Slope的值域检查 | HAD_POSITION | SLOPE | 纵坡 | LINK_PID | 值域检查 | 当link（form_of_way不为11，98，99）最高限速为400大于等于400且小于500时，纵坡SLOPE值域范围应该在【-4.0042°，4.0042°】内，否则报LOG。 | link最高限速大于等于400且小于500时，纵坡超出值域范围【-4.0042°，4.0042°】 | 全库 | SCH标准变更 | 修改 | 修改原则与LOG描述 | 刘硕 刘娜 | 2016/12/2 2017/3/21 | 2017-03-25
| 检查原则变更 | 全库 | HAD_YW_080_0016 | SCH检查 | 道路link上POSITION点Slope的值域检查 | HAD_POSITION | SLOPE | 纵坡 | LINK_PID | 值域检查 | 当link（form_of_way不为11，98，99）最高限速为300大于等于300且小于400时，纵坡SLOPE值域范围应该在【-4.5739°，4.5739°】内，否则报LOG。 | link最高限速大于等于300且小于400时，纵坡超出值域范围【-4.5739°，4.5739°】 | 全库 | SCH标准变更 | 修改 | 修改原则与LOG描述 | 刘硕 刘娜 | 2016/12/2 2017/3/21 | 2017-03-25
| 检查原则变更 | 全库 | HAD_YW_080_0017 | SCH检查 | 道路link上POSITION点Slope的值域检查 | HAD_POSITION | SLOPE | 纵坡 | LINK_PID | 值域检查 | 当link（form_of_way不为11，98，99）最高限速为200大于0且小于300时，纵坡SLOPE值域范围应该在【-5.1428°，5.1428°】内，否则报LOG。 | link最高限速大于0且小于300时，纵坡超出值域范围【-5.1428°，5.1428°】 | 全库 | SCH标准变更 | 修改 | 修改原则与LOG描述 | 刘硕 刘娜 | 2016/12/2 2017/3/21 | 2017-03-25
| 检查原则变更 | 全库 | HAD_YW_080_0018 | SCH检查 | 道路link上POSITION点Slope的跳变合理性性检查 | HAD_POSITION | SLOPE | 纵坡 | LINK_PID | 值域检查 | 当link（form_of_way不为11，98，99）最高限速值大于等于1200或全等于0时，相邻两position点(指穿成串的点，不包括串与串之间的position点)的slope差值范围应该在【-0.0143˚,0.0143˚】内，否则报LOG。 | link最高限速值大于等于1200或全等于0时，相邻两position点的slope差值超出值域范围【-0.0143˚,0.0143˚】 | 全库 | SCH标准变更 | 修改 | 修改原则与LOG描述 | 刘硕 刘娜 | 2017/1/15 2017/3/21 | 2017-03-25
| 检查原则变更 | 全库 | HAD_YW_080_0019 | SCH检查 | 道路link上POSITION点Slope的跳变合理性性检查 | HAD_POSITION | SLOPE | 纵坡 | LINK_PID | 值域检查 | 当link（form_of_way不为11，98，99）最高限速值为1000大于等于1000且小于1100时，相邻两position点(指穿成串的点，不包括串与串之间的position点)的slope差值范围应该在【-0.0191˚,0.0191˚】，否则报LOG。 | link最高限速值大于等于1000且小于1100时，相邻两position点的slope差值超出值域范围【-0.0191˚,0.0191˚】， | 全库 | SCH标准变更 | 修改 | 修改原则与LOG描述 | 刘硕 刘娜 | 2016/12/2 2017/3/21 | 2017-03-25
| 检查原则变更 | 全库 | HAD_YW_080_0020 | SCH检查 | 道路link上POSITION点Slope的跳变合理性性检查 | HAD_POSITION | SLOPE | 纵坡 | LINK_PID | 值域检查 | 当link（form_of_way不为11，98，99）最高限速值为800大于等于800且小于900时，相邻两position点(指穿成串的点，不包括串与串之间的position点)的slope差值范围应该在【-0.0286˚,0.0286˚】，否则报LOG。 | link最高限速值大于等于800且小于900时，相邻两position点的slope差值超出值域范围【-0.0286˚,0.0286˚】， | 全库 | SCH标准变更 | 修改 | 修改原则与LOG描述 | 刘硕 刘娜 | 2016/12/2 2017/3/21 | 2017-03-25
| 检查原则变更 | 全库 | HAD_YW_080_0021 | SCH检查 | 道路link上POSITION点Slope的跳变合理性性检查 | HAD_POSITION | SLOPE | 纵坡 | LINK_PID | 值域检查 | 当link（form_of_way不为11，98，99）最高限速值为600大于等于600且小于700时，相邻两position点(指穿成串的点，不包括串与串之间的position点)的slope差值范围应该在【-0.0573˚,0.0573˚】，否则报LOG。 | link最高限速值大于等于600且小于700时，相邻两position点的slope差值超出值域范围【-0.0573˚,0.0573˚】， | 全库 | SCH标准变更 | 修改 | 修改原则与LOG描述 | 刘硕 刘娜 | 2016/12/2 2017/3/21 | 2017-03-25
| 检查原则变更 | 全库 | HAD_YW_080_0022 | SCH检查 | 道路link上POSITION点Slope的跳变合理性性检查 | HAD_POSITION | SLOPE | 纵坡 | LINK_PID | 值域检查 | 当link（form_of_way不为11，98，99）最高限速值为400大于等于400且小于500时，相邻两position点(指穿成串的点，不包括串与串之间的position点)的slope差值范围应该在【-0.1273˚,0.1273˚】，否则报LOG。 | link最高限速值大于等于400且小于500时，相邻两position点的slope差值超出值域范围【-0.1273˚,0.1273˚】， | 全库 | SCH标准变更 | 修改 | 修改原则与LOG描述 | 刘硕 刘娜 | 2016/12/2 2017/3/21 | 2017-03-25
| 检查原则变更 | 全库 | HAD_YW_080_0023 | SCH检查 | 道路link上POSITION点Slope的跳变合理性性检查 | HAD_POSITION | SLOPE | 纵坡 | LINK_PID | 值域检查 | 当link（form_of_way不为11，98，99）最高限速值为300大于等于300且小于400时，相邻两position点(指穿成串的点，不包括串与串之间的position点)的slope差值范围应该在【-0.2292˚,0.2292˚】，否则报LOG。 | link最高限速值大于等于300且小于400时，相邻两position点的slope差值超出值域范围【-0.2292˚,0.2292˚】， | 全库 | SCH标准变更 | 修改 | 修改原则与LOG描述 | 刘硕 刘娜 | 2016/12/2 2017/3/21 | 2017-03-25
| 检查原则变更 | 全库 | HAD_YW_080_0024 | SCH检查 | 道路link上POSITION点Slope的跳变合理性性检查 | HAD_POSITION | SLOPE | 纵坡 | LINK_PID | 值域检查 | 当link（form_of_way不为11，98，99）最高限速值为200大于0且小于300时，相邻两position点(指穿成串的点，不包括串与串之间的position点)的slope差值范围应该在【-0.5730˚,0.5730˚】，否则报LOG。 | link最高限速值大于0且小于300时，相邻两position点的slope差值超出值域范围【-0.5730˚,0.5730˚】， | 全库 | SCH标准变更 | 修改 | 修改原则与LOG描述 | 刘硕 刘娜 | 2016/12/2 2017/3/21 | 2017-03-25
| 检查原则变更 | 全库 | HAD_YW_080_0025 | SCH检查 | 道路link上POSITION点Curvature的值域检查 | HAD_POSITION | CURVATURE | 曲率 | LINK_PID | 值域检查 | 当link（form_of_way不为11，98，99）最高限速大于等于1200或全等于0时，曲率Curvature值域范围应该在【-0.001538,0.001538】内，否则报LOG。 | link最高限速大于等于1200或全等于0时，曲率Curvature超出值域范围【-0.001538,0.001538】 | 全库 | SCH标准变更 | 修改 | 修改原则与LOG描述 | 刘硕 刘娜 | 2017/1/15 2017/3/21 | 2017-03-25
| 检查原则变更 | 全库 | HAD_YW_080_0026 | SCH检查 | 道路link上POSITION点Curvature的值域检查 | HAD_POSITION | CURVATURE | 曲率 | LINK_PID | 值域检查 | 当link（form_of_way不为11，98，99）最高限速为1000大于等于1000且小于1100时，曲率Curvature值域范围应该在【-0.0025,0.0025】内，否则报LOG。 | link最高限速大于等于1000且小于1100时，曲率Curvature超出值域范围【-0.0025,0.0025】 | 全库 | SCH标准变更 | 修改 | 修改原则与LOG描述 | 刘硕 刘娜 | 2016/12/2 2017/3/21 | 2017-03-25
| 检查原则变更 | 全库 | HAD_YW_080_0027 | SCH检查 | 道路link上POSITION点Curvature的值域检查 | HAD_POSITION | CURVATURE | 曲率 | LINK_PID | 值域检查 | 当link（form_of_way不为11，98，99）最高限速为800大于等于800且小于900时，曲率Curvature值域范围应该在【-0.004,0.004】内，否则报LOG。 | link最高限速大于等于800且小于900时，曲率Curvature超出值域范围【-0.004,0.004】 | 全库 | SCH标准变更 | 修改 | 修改原则与LOG描述 | 刘硕 刘娜 | 2016/12/2 2017/3/21 | 2017-03-25
| 检查原则变更 | 全库 | HAD_YW_080_0028 | SCH检查 | 道路link上POSITION点Curvature的值域检查 | HAD_POSITION | CURVATURE | 曲率 | LINK_PID | 值域检查 | 当link（form_of_way不为11，98，99）最高限速为600大于等于600且小于700时，曲率Curvature值域范围应该在 【-0.008,0.008】内，否则报LOG。 | link最高限速大于等于600且小于700时，曲率Curvature超出值域范围 【-0.008,0.008】 | 全库 | SCH标准变更 | 修改 | 修改原则与LOG描述 | 刘硕 刘娜 | 2016/12/2 2017/3/21 | 2017-03-25
| 检查原则变更 | 全库 | HAD_YW_080_0029 | SCH检查 | 道路link上POSITION点Curvature的值域检查 | HAD_POSITION | CURVATURE | 曲率 | LINK_PID | 值域检查 | 当link（form_of_way不为11，98，99）最高限速为400大于等于400且小于500时，曲率Curvature值域范围应该在【-0.016667,0.016667】内，否则报LOG。 | link最高限速大于等于400且小于500时，曲率Curvature超出值域范围【-0.016667,0.016667】 | 全库 | SCH标准变更 | 修改 | 修改原则与LOG描述 | 刘硕 刘娜 | 2016/12/2 2017/3/21 | 2017-03-25
| 检查原则变更 | 全库 | HAD_YW_080_0030 | SCH检查 | 道路link上POSITION点Curvature的值域检查 | HAD_POSITION | CURVATURE | 曲率 | LINK_PID | 值域检查 | 当link（form_of_way不为11，98，99）最高限速为300大于等于300且小于400时，曲率Curvature值域范围应该在【-0.033333,0.033333】内，否则报LOG。 | link最高限速大于等于300且小于400时，曲率Curvature超出值域范围【-0.033333,0.033333】 | 全库 | SCH标准变更 | 修改 | 修改原则与LOG描述 | 刘硕 刘娜 | 2016/12/2 2017/3/21 | 2017-03-25
| 检查原则变更 | 全库 | HAD_YW_080_0031 | SCH检查 | 道路link上POSITION点Curvature的值域检查 | HAD_POSITION | CURVATURE | 曲率 | LINK_PID | 值域检查 | 当link（form_of_way不为11，98，99）最高限速为200大于0且小于300时，曲率Curvature值域范围应该在【-0.06667,0.06667】内，否则报LOG。 | link最高限速大于0且小于300时，曲率Curvature超出值域范围【-0.06667,0.06667】 | 全库 | SCH标准变更 | 修改 | 修改原则与LOG描述 | 刘硕 刘娜 | 2016/12/2 2017/3/21 | 2017-03-25
| 检查原则变更 | 全库 | HAD_YW_080_0032 | SCH检查 | 道路link上POSITION表Curvature的跳变合理性检查 | HAD_POSITION | CURVATURE | 曲率 | LINK_PID | 值域检查 | 当link（form_of_way不为11，98，99）最高限速值大于等于1200或全等于0时，相邻两position点(指穿成串的点，不包括串与串之间的position点)的曲率Curvature差值范围应该在【-0.000012,0.000012】内，否则报LOG。 | link最高限速值大于等于1200或全等于0时，相邻两position点的曲率Curvature差值超出值域范围【-0.000012,0.000012】 | 全库 | SCH标准变更 | 修改 | 修改原则与LOG描述 | 刘硕 刘娜 | 2017/1/15 2017/3/21 | 2017-03-25
| 检查原则变更 | 全库 | HAD_YW_080_0033 | SCH检查 | 道路link上POSITION表Curvature的跳变合理性检查 | HAD_POSITION | CURVATURE | 曲率 | LINK_PID | 值域检查 | 当link（form_of_way不为11，98，99）最高限速值为1000大于等于1000且小于1100时，相邻两position点(指穿成串的点，不包括串与串之间的position点)的曲率Curvature差值范围应该在【-0.000021,0.000021】内，否则报LOG。 | link最高限速值大于等于1000且小于1100时，相邻两position点的曲率Curvature差值超出值域范围【-0.000021,0.000021】 | 全库 | SCH标准变更 | 修改 | 修改原则与LOG描述 | 刘硕 刘娜 | 2016/12/2 2017/3/21 | 2017-03-25
| 检查原则变更 | 全库 | HAD_YW_080_0034 | SCH检查 | 道路link上POSITION表Curvature的跳变合理性检查 | HAD_POSITION | CURVATURE | 曲率 | LINK_PID | 值域检查 | 当link（form_of_way不为11，98，99）最高限速值为800大于等于800且小于900时，相邻两position点(指穿成串的点，不包括串与串之间的position点)的曲率Curvature差值范围应该在【-0.00004,0.00004】，否则报LOG。 | link最高限速值大于等于800且小于900时，相邻两position点的曲率Curvature差值超出值域范围【-0.00004,0.00004】， | 全库 | SCH标准变更 | 修改 | 修改原则与LOG描述 | 刘硕 刘娜 | 2016/12/2 2017/3/21 | 2017-03-25
| 检查原则变更 | 全库 | HAD_YW_080_0035 | SCH检查 | 道路link上POSITION表Curvature的跳变合理性检查 | HAD_POSITION | CURVATURE | 曲率 | LINK_PID | 值域检查 | 当link（form_of_way不为11，98，99）最高限速值为600大于等于600且小于700时，相邻两position点(指穿成串的点，不包括串与串之间的position点)的曲率Curvature差值范围应该在【-0.000133,0.000133】，否则报LOG。 | link最高限速值大于等于600且小于700时，相邻两position点的曲率Curvature差值超出值域范围【-0.000133,0.000133】， | 全库 | SCH标准变更 | 修改 | 修改原则与LOG描述 | 刘硕 刘娜 | 2016/12/2 2017/3/21 | 2017-03-25
| 检查原则变更 | 全库 | HAD_YW_080_0036 | SCH检查 | 道路link上POSITION表Curvature的跳变合理性检查 | HAD_POSITION | CURVATURE | 曲率 | LINK_PID | 值域检查 | 当link（form_of_way不为11，98，99）最高限速值为400大于等于400且小于500时，相邻两position点(指穿成串的点，不包括串与串之间的position点)的曲率Curvature差值范围应该在【-0.000476,0.000476】，否则报LOG。 | link最高限速值大于等于400且小于500时，相邻两position点的曲率Curvature差值超出值域范围【-0.000476,0.000476】， | 全库 | SCH标准变更 | 修改 | 修改原则与LOG描述 | 刘硕 刘娜 | 2016/12/2 2017/3/21 | 2017-03-25
| 检查原则变更 | 全库 | HAD_YW_080_0037 | SCH检查 | 道路link上POSITION表Curvature的跳变合理性检查 | HAD_POSITION | CURVATURE | 曲率 | LINK_PID | 值域检查 | 当link（form_of_way不为11，98，99）最高限速值为300大于等于300且小于400时，相邻两position点(指穿成串的点，不包括串与串之间的position点)的曲率Curvature差值范围应该在【-0.001333,0.001333】，否则报LOG。 | link最高限速值大于等于300且小于400时，相邻两position点的曲率Curvature差值超出值域范围【-0.001333,0.001333】， | 全库 | SCH标准变更 | 修改 | 修改原则与LOG描述 | 刘硕 刘娜 | 2016/12/2 2017/3/21 | 2017-03-25
| 检查原则变更 | 全库 | HAD_YW_080_0038 | SCH检查 | 道路link上POSITION表Curvature的跳变合理性检查 | HAD_POSITION | CURVATURE | 曲率 | LINK_PID | 值域检查 | 当link（form_of_way不为11，98，99）最高限速值为200大于0且小于300时，相邻两position点(指穿成串的点，不包括串与串之间的position点)的曲率Curvature差值范围应该在【-0.003333,0.003333】，否则报LOG。 | link最高限速值大于0且小于300时，相邻两position点的曲率Curvature差值超出值域范围【-0.003333,0.003333】， | 全库 | SCH标准变更 | 修改 | 修改原则与LOG描述 | 刘硕 刘娜 | 2016/12/2 2017/3/21 | 2017-03-25
| 检查原则变更 | 全库 | HAD_YW_080_0040 | SCH检查 | 车道上POSITION点Slope的值域检查 | HAD_LANE_POSITION | SLOPE | 纵坡 | LANE_LINK_PID | 值域检查 | 车道（排除出入口匝道和JCT的lane）最高限速为1000大于等于1000且小于1100时，纵坡SLOPE值域范围应该在【-2.2906°，2.2906°】内，否则报LOG。 | 车道最高限速大于等于1000且小于1100时，纵坡SLOPE超出值域范围【-2.2906°，2.2906°】 | 全库 | SCH标准变更 | 修改 | 修改原则与LOG描述 | 刘硕 刘娜 | 2016/12/2 2017/3/21 | 2017-03-25
| 检查原则变更 | 全库 | HAD_YW_080_0041 | SCH检查 | 车道上POSITION点Slope的值域检查 | HAD_LANE_POSITION | SLOPE | 纵坡 | LANE_LINK_PID | 值域检查 | 车道（排除出入口匝道和JCT的lane）最高限速为800大于等于800且小于900时，纵坡SLOPE值域范围应该在【-2.8624°，2.8624°】内，否则报LOG。 | 车道最高限速大于等于800且小于900时，纵坡SLOPE超出值域范围【-2.8624°，2.8624°】 | 全库 | SCH标准变更 | 修改 | 修改原则与LOG描述 | 刘硕 刘娜 | 2016/12/2 2017/3/21 | 2017-03-25
| 检查原则变更 | 全库 | HAD_YW_080_0042 | SCH检查 | 车道上POSITION点Slope的值域检查 | HAD_LANE_POSITION | SLOPE | 纵坡 | LANE_LINK_PID | 值域检查 | 车道（排除出入口匝道和JCT的lane）最高限速为600大于等于600且小于700时，纵坡SLOPE值域范围应该在【-3.4336°，3.4336°】内，否则报LOG。 | 车道最高限速大于等于600且小于700时，纵坡SLOPE超出值域范围【-3.4336°，3.4336°】 | 全库 | SCH标准变更 | 修改 | 修改原则与LOG描述 | 刘硕 刘娜 | 2016/12/2 2017/3/21 | 2017-03-25
| 检查原则变更 | 全库 | HAD_YW_080_0043 | SCH检查 | 车道上POSITION点Slope的值域检查 | HAD_LANE_POSITION | SLOPE | 纵坡 | LANE_LINK_PID | 值域检查 | 车道（排除出入口匝道和JCT的lane）最高限速为400大于等于400且小于500时，纵坡SLOPE值域范围应该在【-4.0042°，4.0042°】内，否则报LOG。 | 车道最高限速大于等于400且小于500时，纵坡SLOPE超出值域范围【-4.0042°，4.0042°】 | 全库 | SCH标准变更 | 修改 | 修改原则与LOG描述 | 刘硕 刘娜 | 2016/12/2 2017/3/21 | 2017-03-25
| 检查原则变更 | 全库 | HAD_YW_080_0044 | SCH检查 | 车道上POSITION点Slope的值域检查 | HAD_LANE_POSITION | SLOPE | 纵坡 | LANE_LINK_PID | 值域检查 | 车道（排除出入口匝道和JCT的lane）最高限速为300大于等于300且小于400时，纵坡SLOPE值域范围应该在【-4.5739°，4.5739°】内，否则报LOG。 | 车道最高限速大于等于300且小于400时，纵坡SLOPE超出值域范围【-4.5739°，4.5739°】 | 全库 | SCH标准变更 | 修改 | 修改原则与LOG描述 | 刘硕 刘娜 | 2016/12/2 2017/3/21 | 2017-03-25
| 检查原则变更 | 全库 | HAD_YW_080_0045 | SCH检查 | 车道上POSITION点Slope的值域检查 | HAD_LANE_POSITION | SLOPE | 纵坡 | LANE_LINK_PID | 值域检查 | 车道（排除出入口匝道和JCT的lane）最高限速为200大于0且小于300时，纵坡SLOPE值域范围应该在【-5.1428°，5.1428°】内，否则报LOG。 | 车道最高限速大于0且小于300时，纵坡SLOPE超出值域范围【-5.1428°，5.1428°】 | 全库 | SCH标准变更 | 修改 | 修改原则与LOG描述 | 刘硕 刘娜 | 2016/12/2 2017/3/21 | 2017-03-25
| 检查原则变更 | 全库 | HAD_YW_080_0047 | SCH检查 | 车道上POSITION点Slope的跳变合理性性检查 | HAD_LANE_POSITION | SLOPE | 纵坡 | LANE_LINK_PID | 值域检查 | 车道（排除出入口匝道和JCT的lane）最高限速值为1000大于等于1000且小于1100时，相邻两position点(指穿成串的点，不包括串与串之间的position点)的slope差值范围应该在【-0.0191˚,0.0191˚】内，否则报LOG。 | 车道最高限速值大于等于1000且小于1100时，相邻两position点的slope超出值域范围【-0.0191˚,0.0191˚】 | 全库 | SCH标准变更 | 修改 | 修改原则与LOG描述 | 刘硕 刘娜 | 2016/12/2 2017/3/21 | 2017-03-25
| 检查原则变更 | 全库 | HAD_YW_080_0048 | SCH检查 | 车道上POSITION点Slope的跳变合理性性检查 | HAD_LANE_POSITION | SLOPE | 纵坡 | LANE_LINK_PID | 值域检查 | 车道（排除出入口匝道和JCT的lane）最高限速值为800大于等于800且小于900时，相邻两position点(指穿成串的点，不包括串与串之间的position点)的slope差值范围应该在【-0.0286˚,0.0286˚】，否则报LOG。 | 车道最高限速值大于等于800且小于900时，相邻两position点的slope超出值域范围【-0.0286˚,0.0286˚】，否则报LOG。 | 全库 | SCH标准变更 | 修改 | 修改原则与LOG描述 | 刘硕 刘娜 | 2016/12/2 2017/3/21 | 2017-03-25
| 检查原则变更 | 全库 | HAD_YW_080_0049 | SCH检查 | 车道上POSITION点Slope的跳变合理性性检查 | HAD_LANE_POSITION | SLOPE | 纵坡 | LANE_LINK_PID | 值域检查 | 车道（排除出入口匝道和JCT的lane）最高限速值为600大于等于600且小于700时，相邻两position点(指穿成串的点，不包括串与串之间的position点)的slope差值范围应该在【-0.0573˚,0.0573˚】，否则报LOG。 | 车道最高限速值大于等于600且小于700时，相邻两position点的slope超出值域范围【-0.0573˚,0.0573˚】，否则报LOG。 | 全库 | SCH标准变更 | 修改 | 修改原则与LOG描述 | 刘硕 刘娜 | 2016/12/2 2017/3/21 | 2017-03-25
| 检查原则变更 | 全库 | HAD_YW_080_0050 | SCH检查 | 车道上POSITION点Slope的跳变合理性性检查 | HAD_LANE_POSITION | SLOPE | 纵坡 | LANE_LINK_PID | 值域检查 | 车道（排除出入口匝道和JCT的lane）最高限速值为400大于等于400且小于500时，相邻两position点(指穿成串的点，不包括串与串之间的position点)的slope差值范围应该在【-0.1273˚,0.1273˚】，否则报LOG。 | 车道最高限速值大于等于400且小于500时，相邻两position点的slope超出值域范围【-0.1273˚,0.1273˚】，否则报LOG。 | 全库 | SCH标准变更 | 修改 | 修改原则与LOG描述 | 刘硕 刘娜 | 2016/12/2 2017/3/21 | 2017-03-25
| 检查原则变更 | 全库 | HAD_YW_080_0051 | SCH检查 | 车道上POSITION点Slope的跳变合理性性检查 | HAD_LANE_POSITION | SLOPE | 纵坡 | LANE_LINK_PID | 值域检查 | 车道（排除出入口匝道和JCT的lane）最高限速值为300大于等于300且小于400时，相邻两position点(指穿成串的点，不包括串与串之间的position点)的slope差值范围应该在【-0.2292˚,0.2292˚】，否则报LOG。 | 车道最高限速值大于等于300且小于400时，相邻两position点的slope超出值域范围【-0.2292˚,0.2292˚】，否则报LOG。 | 全库 | SCH标准变更 | 修改 | 修改原则与LOG描述 | 刘硕 刘娜 | 2016/12/2 2017/3/21 | 2017-03-25
| 检查原则变更 | 全库 | HAD_YW_080_0052 | SCH检查 | 车道上POSITION点Slope的跳变合理性性检查 | HAD_LANE_POSITION | SLOPE | 纵坡 | LANE_LINK_PID | 值域检查 | 车道（排除出入口匝道和JCT的lane）最高限速值为200大于0且小于300时，相邻两position点(指穿成串的点，不包括串与串之间的position点)的slope差值范围应该在【-0.5730˚,0.5730˚】，否则报LOG。 | 车道最高限速值大于0且小于300时，相邻两position点的slope超出值域范围【-0.5730˚,0.5730˚】，否则报LOG。 | 全库 | SCH标准变更 | 修改 | 修改原则与LOG描述 | 刘硕 刘娜 | 2016/12/2 2017/3/21 | 2017-03-25
| 检查原则变更 | 全库 | HAD_YW_080_0054 | SCH检查 | 车道上POSITION点Curvature的值域检查 | HAD_LANE_POSITION | SLOPE | 纵坡 | LANE_LINK_PID | 值域检查 | 车道（排除出入口匝道和JCT的lane）最高限速为1000大于等于1000且小于1100时，曲率Curvature值域范围应该在【-0.0025,0.0025】内，否则报LOG。 | 车道最高限速大于等于1000且小于1100时，曲率Curvature超出值域范围【-0.0025,0.0025】 | 全库 | SCH标准变更 | 修改 | 修改原则与LOG描述 | 刘硕 刘娜 | 2016/12/2 2017/3/21 | 2017-03-25
| 检查原则变更 | 全库 | HAD_YW_080_0055 | SCH检查 | 车道上POSITION点Curvature的值域检查 | HAD_LANE_POSITION | SLOPE | 纵坡 | LANE_LINK_PID | 值域检查 | 车道（排除出入口匝道和JCT的lane）最高限速为800大于等于800且小于900时，曲率Curvature值域范围应该在【-0.004,0.004】内，否则报LOG。 | 车道最高限速大于等于800且小于900时，曲率Curvature超出值域范围【-0.004,0.004】 | 全库 | SCH标准变更 | 修改 | 修改原则与LOG描述 | 刘硕 刘娜 | 2016/12/2 2017/3/21 | 2017-03-25
| 检查原则变更 | 全库 | HAD_YW_080_0056 | SCH检查 | 车道上POSITION点Curvature的值域检查 | HAD_LANE_POSITION | SLOPE | 纵坡 | LANE_LINK_PID | 值域检查 | 车道（排除出入口匝道和JCT的lane）最高限速为600大于等于600且小于700时，曲率Curvature值域范围应该在 【-0.008,0.008】内，否则报LOG。 | 车道最高限速大于等于600且小于700时，曲率Curvature超出值域范围 【-0.008,0.008】 | 全库 | SCH标准变更 | 修改 | 修改原则与LOG描述 | 刘硕 刘娜 | 2016/12/2 2017/3/21 | 2017-03-25
| 检查原则变更 | 全库 | HAD_YW_080_0057 | SCH检查 | 车道上POSITION点Curvature的值域检查 | HAD_LANE_POSITION | SLOPE | 纵坡 | LANE_LINK_PID | 值域检查 | 车道（排除出入口匝道和JCT的lane）最高限速为400大于等于400且小于500时，曲率Curvature值域范围应该在【-0.016667,0.016667】内，否则报LOG。 | 车道最高限速大于等于400且小于500时，曲率Curvature超出值域范围【-0.016667,0.016667】 | 全库 | SCH标准变更 | 修改 | 修改原则与LOG描述 | 刘硕 刘娜 | 2016/12/2 2017/3/21 | 2017-03-25
| 检查原则变更 | 全库 | HAD_YW_080_0058 | SCH检查 | 车道上POSITION点Curvature的值域检查 | HAD_LANE_POSITION | SLOPE | 纵坡 | LANE_LINK_PID | 值域检查 | 车道（排除出入口匝道和JCT的lane）最高限速为300大于等于300且小于400时，曲率Curvature值域范围应该在【-0.033333,0.033333】内，否则报LOG。 | 车道最高限速大于等于300且小于400时，曲率Curvature超出值域范围【-0.033333,0.033333】 | 全库 | SCH标准变更 | 修改 | 修改原则与LOG描述 | 刘硕 刘娜 | 2016/12/2 2017/3/21 | 2017-03-25
| 检查原则变更 | 全库 | HAD_YW_080_0059 | SCH检查 | 车道上POSITION点Curvature的值域检查 | HAD_LANE_POSITION | SLOPE | 纵坡 | LANE_LINK_PID | 值域检查 | 车道（排除出入口匝道和JCT的lane）最高限速为200大于0且小于300时，曲率Curvature值域范围应该在【-0.06667,0.06667】内，否则报LOG。 | 车道最高限速大于0且小于300时，曲率Curvature超出值域范围【-0.06667,0.06667】 | 全库 | SCH标准变更 | 修改 | 修改原则与LOG描述 | 刘硕 刘娜 | 2016/12/2 2017/3/21 | 2017-03-25
| 检查原则变更 | 全库 | HAD_YW_090_0013 | SCH检查 | 车道上POSITION表Curvature的跳变合理性检查 | HAD_LANE_POSITION | CURVATURE | 曲率 | LANE_LINK_PID | 值域检查 | 车道（排除出入口匝道和JCT的lane）最高限速值为1000大于等于1000且小于1100时，相邻两position点(指穿成串的点，不包括串与串之间的position点)的曲率Curvature差值范围应该在【-0.000021,0.000021】内，否则报LOG。 | 车道最高限速值大于等于1000且小于1100时，相邻两position点的曲率Curvature超出值域范围【-0.000021,0.000021】 | 全库 | SCH标准变更 | 修改 | 修改原则与LOG描述 | 刘硕 刘娜 | 2016/12/2 2017/3/21 | 2017-03-25
| 检查原则变更 | 全库 | HAD_YW_090_0014 | SCH检查 | 车道上POSITION表Curvature的跳变合理性检查 | HAD_LANE_POSITION | CURVATURE | 曲率 | LANE_LINK_PID | 值域检查 | 车道（排除出入口匝道和JCT的lane）最高限速值为800大于等于800且小于900时，相邻两position点(指穿成串的点，不包括串与串之间的position点)的曲率Curvature差值范围应该在【-0.00004,0.00004】内，否则报LOG。 | 车道最高限速值大于等于800且小于900时，相邻两position点的曲率Curvature超出值域范围【-0.00004,0.00004】 | 全库 | SCH标准变更 | 修改 | 修改原则与LOG描述 | 刘硕 刘娜 | 2016/12/2 2017/3/21 | 2017-03-25
| 检查原则变更 | 全库 | HAD_YW_090_0015 | SCH检查 | 车道上POSITION表Curvature的跳变合理性检查 | HAD_LANE_POSITION | CURVATURE | 曲率 | LANE_LINK_PID | 值域检查 | 车道（排除出入口匝道和JCT的lane）最高限速值为600大于等于600且小于700时，相邻两position点(指穿成串的点，不包括串与串之间的position点)的曲率Curvature差值范围应该在【-0.000133,0.000133】内，否则报LOG。 | 车道最高限速值大于等于600且小于700时，相邻两position点的曲率Curvature超出值域范围【-0.000133,0.000133】 | 全库 | SCH标准变更 | 修改 | 修改原则与LOG描述 | 刘硕 刘娜 | 2016/12/2 2017/3/21 | 2017-03-25
| 检查原则变更 | 全库 | HAD_YW_090_0016 | SCH检查 | 车道上POSITION表Curvature的跳变合理性检查 | HAD_LANE_POSITION | CURVATURE | 曲率 | LANE_LINK_PID | 值域检查 | 车道（排除出入口匝道和JCT的lane）最高限速值为400大于等于400且小于500时，相邻两position点(指穿成串的点，不包括串与串之间的position点)的曲率Curvature差值范围应该在【-0.000476,0.000476】内，否则报LOG。 | 车道最高限速值大于等于400且小于500时，相邻两position点的曲率Curvature超出值域范围【-0.000476,0.000476】 | 全库 | SCH标准变更 | 修改 | 修改原则与LOG描述 | 刘硕 刘娜 | 2016/12/2 2017/3/21 | 2017-03-25
| 检查原则变更 | 全库 | HAD_YW_090_0017 | SCH检查 | 车道上POSITION表Curvature的跳变合理性检查 | HAD_LANE_POSITION | CURVATURE | 曲率 | LANE_LINK_PID | 值域检查 | 车道（排除出入口匝道和JCT的lane）最高限速值为300大于等于300且小于400时，相邻两position点(指穿成串的点，不包括串与串之间的position点)的曲率Curvature差值范围应该在【-0.001333,0.001333】内，否则报LOG。 | 车道最高限速值大于等于300且小于400时，相邻两position点的曲率Curvature超出值域范围【-0.001333,0.001333】 | 全库 | SCH标准变更 | 修改 | 修改原则与LOG描述 | 刘硕 刘娜 | 2016/12/2 2017/3/21 | 2017-03-25
| 检查原则变更 | 全库 | HAD_YW_090_0018 | SCH检查 | 车道上POSITION表Curvature的跳变合理性检查 | HAD_LANE_POSITION | CURVATURE | 曲率 | LANE_LINK_PID | 值域检查 | 车道（排除出入口匝道和JCT的lane）最高限速值为200大于0且小于300时，相邻两position点(指穿成串的点，不包括串与串之间的position点)的曲率Curvature差值范围应该在【-0.003333,0.003333】内，否则报LOG。 | 车道最高限速值大于0且小于300时，相邻两position点的曲率Curvature超出值域范围【-0.003333,0.003333】 | 全库 | SCH标准变更 | 修改 | 修改原则与LOG描述 | 刘硕 刘娜 | 2016/12/2 2017/3/21 | 2017-03-25
| 检查原则变更 | 全库 | HAD_YW_080_0060 | SCH检查 | 出口匝道上坡link的POSITION点Slope的值域检查 | HAD_POSITION | SLOPE | 纵坡 | LINK_PID | 值域检查 | 当position点位于出口匝道上的link，坡度值为正:Link最高限速（关联车道的最高限速）大于等于800或等于0、700大于等于700或全等于0时，Slope的值域范围应在【0，1.7184˚】内；否则报LOG。 | 出口匝道上的Link最高限速大于等于700或全等于0时，纵坡Slope超出值域范围【0，1.7184˚】 | 全库 | SCH标准变更 | 修改 | 修改原则与LOG描述 | 刘硕 刘娜 | 2017/1/15 2017/3/21 | 2017-03-25
| 检查原则变更 | 全库 | HAD_YW_080_0061 | SCH检查 | 出口匝道上坡link的POSITION点Slope的值域检查 | HAD_POSITION | SLOPE | 纵坡 | LINK_PID | 值域检查 | 当position点位于出口匝道上的link，坡度值为正 Link最高限速（关联车道的最高限速）为600和500大于等于500且小于700时，Slope的值域范围应在【0，2.2906˚】内；否则报LOG。 | 出口匝道Link最高限速大于等于500且小于700时，纵坡slope超出值域范围【0，2.2906˚】 | 全库 | SCH标准变更 | 修改 | 修改原则与LOG描述 | 刘硕 刘娜 | 2016/12/2 2017/3/21 | 2017-03-25
| 检查原则变更 | 全库 | HAD_YW_080_0062 | SCH检查 | 出口匝道上坡link的POSITION点Slope的值域检查 | HAD_POSITION | SLOPE | 纵坡 | LINK_PID | 值域检查 | 当position点位于出口匝道上的link，坡度值为正 Link最高限速（关联车道的最高限速）为400、350和300大于0且小于500时，Slope的值域范围应在【0，2.8624˚】内；否则报LOG。 | 出口匝道Link最高限速大于0且小于500时，纵坡slope超出值域范围【0，2.8624˚】 | 全库 | SCH标准变更 | 修改 | 修改原则与LOG描述 | 刘硕 刘娜 | 2016/12/2 2017/3/21 | 2017-03-25
| 检查原则变更 | 全库 | HAD_YW_080_0063 | SCH检查 | 出口匝道上坡LANE上POSITION点Slope的值域检查 | HAD_LANE_POSITION | SLOPE | 纵坡 | LANE_LINK_PID | 值域检查 | 当position点位于出口匝道上的lane，坡度值为正:车道最高限速大于等于800或等于0、700大于等于700或等于0时，Slope的值域范围应在【0，1.7184˚】内；否则报LOG。 | 出口匝道车道最高限速大于等于700或等于0时，Slope超出值域范围【0，1.7184˚】 | 全库 | SCH标准变更 | 修改 | 修改原则与LOG描述 | 刘硕 刘娜 | 2017/1/15 2017/3/21 | 2017-03-25
| 检查原则变更 | 全库 | HAD_YW_080_0064 | SCH检查 | 出口匝道上坡LANE上POSITION点Slope的值域检查 | HAD_LANE_POSITION | SLOPE | 纵坡 | LANE_LINK_PID | 值域检查 | 当position点位于出口匝道上的lane，坡度值为正 车道最高限速为600和500大于等于500且小于700时，Slope的值域范围应在【0，2.2906˚】内；否则报LOG。 | 出口匝道车道最高限速大于等于500且小于700时，Slope超出值域范围【0，2.2906˚】 | 全库 | SCH标准变更 | 修改 | 修改原则与LOG描述 | 刘硕 刘娜 | 2016/12/2 2017/3/21 | 2017-03-25
| 检查原则变更 | 全库 | HAD_YW_080_0065 | SCH检查 | 出口匝道上坡LANE上POSITION点Slope的值域检查 | HAD_LANE_POSITION | SLOPE | 纵坡 | LANE_LINK_PID | 值域检查 | 当position点位于出口匝道上的lane，坡度值为正 车道最高限速为400、350和300大于0且小于500时，Slope的值域范围应在【0，2.8624˚】内；否则报LOG。 | 出口匝道车道最高限速大于0且小于500时，Slope超出值域范围【0，2.8624˚】 | 全库 | SCH标准变更 | 修改 | 修改原则与LOG描述 | 刘硕 刘娜 | 2016/12/2 2017/3/21 | 2017-03-25
| 检查原则变更 | 全库 | HAD_YW_080_0066 | SCH检查 | 出口匝道下坡link上position点slope的值域检查 | HAD_POSITION | SLOPE | 纵坡 | LINK_PID | 值域检查 | 当position点位于出口匝道上的link，坡度值为负：Link最高限速（关联车道的最高限速）大于等于800或等于0、700、600、500大于等于500或全为0时，Slope的值域范围应在【-1.7184˚，0】内；否则报LOG。 | 出口匝道Link最高限速大于等于500或全为0时，Slope超出值域范围【-1.7184˚，0】 | 全库 | SCH标准变更 | 修改 | 修改原则与LOG描述 | 刘硕 刘娜 | 2017/1/15 2017/3/21 | 2017-03-25
| 检查原则变更 | 全库 | HAD_YW_080_0067 | SCH检查 | 出口匝道下坡link上position点slope的值域检查 | HAD_POSITION | SLOPE | 纵坡 | LINK_PID | 值域检查 | 当position点位于出口匝道上的link，坡度值为负： Link最高限速（关联车道的最高限速）为400、350和300大于0且小于500时，Slope的值域范围应在【-2.2906˚，0】内；否则报LOG。 | 出口匝道Link最高限速大于0且小于500时，Slope超出值域范围【-2.2906˚，0】 | 全库 | SCH标准变更 | 修改 | 修改原则与LOG描述 | 刘硕 刘娜 | 2016/12/2 2017/3/21 | 2017-03-25
| 检查原则变更 | 全库 | HAD_YW_080_0068 | SCH检查 | 出口匝道下坡lane上position点slope的值域检查 | HAD_LANE_POSITION | SLOPE | 纵坡 | LANE_LINK_PID | 值域检查 | 当position点位于出口匝道上的lane，坡度值为负：车道最高限速大于等于800或等于0、700、600、500大于等于500或等于0时，Slope的值域范围应在【-1.7184˚，0】内；否则报LOG。 | 出口匝道上车道最高限速大于等于500或等于0时，Slope超出值域范围【-1.7184˚，0】 | 全库 | SCH标准变更 | 修改 | 修改原则与LOG描述 | 刘硕 刘娜 | 2017/1/15 2017/3/21 | 2017-03-25
| 检查原则变更 | 全库 | HAD_YW_080_0069 | SCH检查 | 出口匝道下坡lane上position点slope的值域检查 | HAD_LANE_POSITION | SLOPE | 纵坡 | LANE_LINK_PID | 值域检查 | 当position点位于出口匝道上的lane，坡度值为负： 车道最高限速为400、350和300大于0且小于500时，Slope的值域范围应在【-2.2906˚，0】内；否则报LOG。 | 出口匝道上车道最高限速大于0且小于500时，Slope超出值域范围【-2.2906˚，0】 | 全库 | SCH标准变更 | 修改 | 修改原则与LOG描述 | 刘硕 刘娜 | 2016/12/2 2017/3/21 | 2017-03-25
| 检查原则变更 | 全库 | HAD_YW_080_0070 | SCH检查 | 入口匝道上坡link上position点slope的值域检查 | HAD_POSITION | SLOPE | 纵坡 | LINK_PID | 值域检查 | 当position点位于入口匝道上的link，坡度值为正：link最高限速（关联车道的最高限速）大于等于800或等于0、700、600、500大于等于500或全为0时，Slope的值域范围应在【0，1.7184˚】内；否则报LOG。 | 入口匝道link最高限速大于等于500或全为0时，Slope超出值域范围【0，1.7184˚】 | 全库 | SCH标准变更 | 修改 | 修改原则与LOG描述 | 刘硕 刘娜 | 2017/1/15 2017/3/21 | 2017-03-25
| 检查原则变更 | 全库 | HAD_YW_080_0071 | SCH检查 | 入口匝道上坡link上position点slope的值域检查 | HAD_POSITION | SLOPE | 纵坡 | LINK_PID | 值域检查 | 当position点位于入口匝道上的link，坡度值为正： link最高限速（关联车道的最高限速）为400、350和300大于0且小于500时，Slope的值域范围应在【0，2.2906˚】内；否则报LOG。 | 入口匝道link最高限速大于0且小于500时，Slope超出值域范围【0，2.2906˚】 | 全库 | SCH标准变更 | 修改 | 修改原则与LOG描述 | 刘硕 刘娜 | 2016/12/2 2017/3/21 | 2017-03-25
| 检查原则变更 | 全库 | HAD_YW_080_0072 | SCH检查 | 入口匝道上坡lane上position点slope的值域检查 | HAD_LANE_POSITION | SLOPE | 纵坡 | LANE_LINK_PID | 值域检查 | 当position点位于入口匝道上的lane，坡度值为正：车道最高限速大于等于800或等于0、700、600、500大于等于500或等于0时，Slope的值域范围应在【0，1.7184˚】内；否则报LOG。 | 入口匝道车道最高限速大于等于500或等于0时，Slope超出值域范围【0，1.7184˚】 | 全库 | SCH标准变更 | 修改 | 修改原则与LOG描述 | 刘硕 刘娜 | 2016/12/2 2017/3/21 | 2017-03-25
| 检查原则变更 | 全库 | HAD_YW_080_0073 | SCH检查 | 入口匝道上坡lane上position点slope的值域检查 | HAD_LANE_POSITION | SLOPE | 纵坡 | LANE_LINK_PID | 值域检查 | 当position点位于入口匝道上的lane，坡度值为正： 车道最高限速为400、350和300大于0且小于500时，Slope的值域范围应在【0，2.2906˚】内；否则报LOG。 | 入口匝道车道最高限速大于0且小于500时，Slope超出值域范围【0，2.2906˚】 | 全库 | SCH标准变更 | 修改 | 修改原则与LOG描述 | 刘硕 刘娜 | 2016/12/2 2017/3/21 | 2017-03-25
| 检查原则变更 | 全库 | HAD_YW_080_0074 | SCH检查 | 入口匝道下坡link上position点slope的值域检查 | HAD_POSITION | SLOPE | 纵坡 | LINK_PID | 值域检查 | 当position点位于入口匝道上的link，坡度值为负：link最高限速（关联车道的最高限速）大于等于800或等于0、700大于等于700或全等于0时，Slope的值域范围应在【-1.7184˚，0】内；否则报LOG。 | 入口匝道link最高限速大于等于700或全等于0时，Slope超出值域范围【-1.7184˚，0】 | 全库 | SCH标准变更 | 修改 | 修改原则与LOG描述 | 刘硕 刘娜 | 2017/1/15 2017/3/21 | 2017-03-25
| 检查原则变更 | 全库 | HAD_YW_080_0075 | SCH检查 | 入口匝道下坡link上position点slope的值域检查 | HAD_POSITION | SLOPE | 纵坡 | LINK_PID | 值域检查 | 当position点位于入口匝道上的link，坡度值为负： link最高限速（关联车道的最高限速）为600、500大于等于500且小于700时，Slope的值域范围应在【-2.2906˚，0】内；否则报LOG。 | 入口匝道link最高限速大于等于500且小于700时，Slope超出值域范围【-2.2906˚，0】 | 全库 | SCH标准变更 | 修改 | 修改原则与LOG描述 | 刘硕 刘娜 | 2016/12/2 2017/3/21 | 2017-03-25
| 检查原则变更 | 全库 | HAD_YW_080_0076 | SCH检查 | 入口匝道下坡link上position点slope的值域检查 | HAD_POSITION | SLOPE | 纵坡 | LINK_PID | 值域检查 | 当position点位于入口匝道上的link，坡度值为负： link最高限速（关联车道的最高限速）为400、350和300大于0且小于500时，Slope的值域范围应在【-2.8624˚，0】内；否则报LOG。 | 入口匝道link最高限速大于0且小于500时，Slope超出值域范围【-2.8624˚，0】 | 全库 | SCH标准变更 | 修改 | 修改原则与LOG描述 | 刘硕 刘娜 | 2016/12/2 2017/3/21 | 2017-03-25
| 检查原则变更 | 全库 | HAD_YW_080_0077 | SCH检查 | 入口匝道下坡lane上position点slope的值域检查 | HAD_LANE_POSITION | SLOPE | 纵坡 | LANE_LINK_PID | 值域检查 | 当position点位于入口匝道上的lane，坡度值为负：车道最高限速大于等于800或等于0、700大于等于700或等于0时，Slope的值域范围应在【-1.7184˚，0】内；否则报LOG。 | 入口匝道车道最高限速大于等于700或等于0时，Slope超出值域范围【-1.7184˚，0】 | 全库 | SCH标准变更 | 修改 | 修改原则与LOG描述 | 刘硕 刘娜 | 2017/1/15 2017/3/21 | 2017-03-25
| 检查原则变更 | 全库 | HAD_YW_080_0078 | SCH检查 | 入口匝道下坡lane上position点slope的值域检查 | HAD_LANE_POSITION | SLOPE | 纵坡 | LANE_LINK_PID | 值域检查 | 当position点位于入口匝道上的lane，坡度值为负： 车道最高限速为600、500大于等于500且小于700时，Slope的值域范围应在【-2.2906˚，0】内；否则报LOG。 | 入口匝道车道最高限速大于等于500且小于700时，Slope超出值域范围【-2.2906˚，0】 | 全库 | SCH标准变更 | 修改 | 修改原则与LOG描述 | 刘硕 刘娜 | 2016/12/2 2017/3/21 | 2017-03-25
| 检查原则变更 | 全库 | HAD_YW_080_0079 | SCH检查 | 入口匝道下坡lane上position点slope的值域检查 | HAD_LANE_POSITION | SLOPE | 纵坡 | LANE_LINK_PID | 值域检查 | 当position点位于入口匝道上的lane，坡度值为负： 车道最高限速为400、350和300大于0且小于500时，Slope的值域范围应在【-2.8624˚，0】内；否则报LOG。 | 入口匝道车道最高限速大于0且小于500时，Slope超出值域范围【-2.8624˚，0】 | 全库 | SCH标准变更 | 修改 | 修改原则与LOG描述 | 刘硕 刘娜 | 2016/12/2 2017/3/21 | 2017-03-25
| 检查原则变更 | 全库 | HAD_YW_080_0080 | SCH检查 | JCT道路的POSITON点的slope的值域检查 | HAD_POSITION | SLOPE | 纵坡 | LINK_PID | 值域检查 | 当position点位于JCT的link：link最高限速（关联车道的最高限速）大于等于800或等于0、700大于等于700或全等于0时，Slope的值域范围应在【-1.7184˚，1.7184˚】内；否则报LOG。 | JCT的link最高限速大于等于700或全等于0时，Slope超出值域范围【-1.7184˚，1.7184˚】 | 全库 | SCH标准变更 | 修改 | 修改原则与LOG描述 | 刘硕 刘娜 | 2017/1/15 2017/3/21 | 2017-03-25
| 检查原则变更 | 全库 | HAD_YW_080_0081 | SCH检查 | JCT道路的POSITON点的slope的值域检查 | HAD_POSITION | SLOPE | 纵坡 | LINK_PID | 值域检查 | 当position点位于JCT的link： link最高限速（关联车道的最高限速）为600、500大于等于500且小于700时，Slope的值域范围应在【-2.2906˚，2.2906˚】内；否则报LOG。 | JCT的link最高限速大于等于500且小于700时，Slope超出值域范围【-2.2906˚，2.2906˚】 | 全库 | SCH标准变更 | 修改 | 修改原则与LOG描述 | 刘硕 刘娜 | 2016/12/2 2017/3/21 | 2017-03-25
| 检查原则变更 | 全库 | HAD_YW_080_0082 | SCH检查 | JCT道路的POSITON点的slope的值域检查 | HAD_POSITION | SLOPE | 纵坡 | LINK_PID | 值域检查 | 当position点位于JCT的link： link最高限速（关联车道的最高限速）为400、350和300大于0且小于500时，Slope的值域范围应在【-2.8624˚，2.8624˚】内；否则报LOG。 | JCT的link最高限速大于0且小于500时，Slope超出值域范围【-2.8624˚，2.8624˚】 | 全库 | SCH标准变更 | 修改 | 修改原则与LOG描述 | 刘硕 刘娜 | 2016/12/2 2017/3/21 | 2017-03-25
| 检查原则变更 | 全库 | HAD_YW_080_0083 | SCH检查 | JCT车道的POSITON点的slope的值域检查 | HAD_LANE_POSITION | SLOPE | 纵坡 | LANE_LINK_PID | 值域检查 | 当position点位于JCT的lane：车道最高限速大于等于800或等于0、700大于等于700或等于0时，Slope的值域范围应在【-1.7184˚，1.7184˚】内；否则报LOG。 | JCT的车道最高限速大于等于700或等于0时，Slope超出值域范围【-1.7184˚，1.7184˚】 | 全库 | SCH标准变更 | 修改 | 修改原则与LOG描述 | 刘硕 刘娜 | 2017/1/15 2017/3/21 | 2017-03-25
| 检查原则变更 | 全库 | HAD_YW_080_0084 | SCH检查 | JCT车道的POSITON点的slope的值域检查 | HAD_LANE_POSITION | SLOPE | 纵坡 | LANE_LINK_PID | 值域检查 | 当position点位于JCT的lane： 车道最高限速为600、500大于等于500或小于700时，Slope的值域范围应在【-2.2906˚，2.2906˚】内；否则报LOG。 | JCT的车道最高限速大于等于500或小于700时，Slope超出值域范围【-2.2906˚，2.2906˚】 | 全库 | SCH标准变更 | 修改 | 修改原则与LOG描述 | 刘硕 刘娜 | 2016/12/2 2017/3/21 | 2017-03-25
| 检查原则变更 | 全库 | HAD_YW_080_0085 | SCH检查 | JCT车道的POSITON点的slope的值域检查 | HAD_LANE_POSITION | SLOPE | 纵坡 | LANE_LINK_PID | 值域检查 | 当position点位于JCT的lane： 车道最高限速为400、350和300大于0且小于500时，Slope的值域范围应在【-2.8624˚，2.8624˚】内；否则报LOG。 | JCT的车道最高限速大于0且小于500时，Slope超出值域范围【-2.8624˚，2.8624˚】 | 全库 | SCH标准变更 | 修改 | 修改原则与LOG描述 | 刘硕 刘娜 | 2016/12/2 2017/3/21 | 2017-03-25
| 检查原则变更 | 全库 | HAD_YW_080_0086 | SCH检查 | 匝道出口、匝道入口和JCT的link上POSITION表Slope的跳变合理性性检查 | HAD_POSITION | SLOPE | 纵坡 | LINK_PID | 值域检查 | 当position点位于入口匝道、出口匝道和JCT上的link：Link最高限速（关联车道的最高限速）大于等于800或全等于0时，相邻两position点(指穿成串的点，不包括串与串之间的position点)的slope差值范围应该在【-0.0286˚,0.0286˚】，否则报LOG。 | 入口匝道、出口匝道和JCT的Link最高限速为大于等于800或全等于0时，相邻两position点的slope差值超出值域范围【-0.0286˚,0.0286˚】 | 全库 | SCH标准变更 | 修改 | 修改原则与LOG描述 | 刘硕 刘娜 | 2017/1/15 2017/3/21 | 2017-03-25
| 检查原则变更 | 全库 | HAD_YW_080_0087 | SCH检查 | 匝道出口、匝道入口和JCT的link上POSITION表Slope的跳变合理性性检查 | HAD_POSITION | SLOPE | 纵坡 | LINK_PID | 值域检查 | 当position点位于入口匝道、出口匝道和JCT上的link： Link最高限速（关联车道的最高限速）为700大于等于700且小于800时，相邻两position点(指穿成串的点，不包括串与串之间的position点)的slope差值范围应该在【-0.0382˚,0.0382˚】，否则报LOG。 | 入口匝道、出口匝道和JCT的Link最高限速大于等于700且小于800时，相邻两position点的slope差值超出值域范围【-0.0382˚,0.0382˚】 | 全库 | SCH标准变更 | 修改 | 修改原则与LOG描述 | 刘硕 刘娜 | 2016/12/2 2017/3/21 | 2017-03-25
| 检查原则变更 | 全库 | HAD_YW_080_0088 | SCH检查 | 匝道出口、匝道入口和JCT的link上POSITION表Slope的跳变合理性性检查 | HAD_POSITION | SLOPE | 纵坡 | LINK_PID | 值域检查 | 当position点位于入口匝道、出口匝道和JCT上的link： Link最高限速（关联车道的最高限速）为600大于等于600且小于700时，相邻两position点(指穿成串的点，不包括串与串之间的position点)的slope差值范围应该在【-0.0573˚, 0.0573˚】，否则报LOG。 | 入口匝道、出口匝道和JCT的link最高限速大于等于600且小于700时，相邻两position点的slope差值超出值域范围【-0.0573˚, 0.0573˚】 | 全库 | SCH标准变更 | 修改 | 修改原则与LOG描述 | 刘硕 刘娜 | 2016/12/2 2017/3/21 | 2017-03-25
| 检查原则变更 | 全库 | HAD_YW_080_0089 | SCH检查 | 匝道出口、匝道入口和JCT的link上POSITION表Slope的跳变合理性性检查 | HAD_POSITION | SLOPE | 纵坡 | LINK_PID | 值域检查 | 当position点位于入口匝道、出口匝道和JCT上的link： Link最高限速（关联车道的最高限速）为500大于等于500且小于600时，相邻两position点(指穿成串的点，不包括串与串之间的position点)的slope差值范围应该在【-0.0819˚, 0.0819˚】，否则报LOG。 | 入口匝道、出口匝道和JCT的link最高限速大于等于500且小于600时，相邻两position点的slope差值超出值域范围【-0.0819˚, 0.0819˚】 | 全库 | SCH标准变更 | 修改 | 修改原则与LOG描述 | 刘硕 刘娜 | 2016/12/2 2017/3/21 | 2017-03-25
| 检查原则变更 | 全库 | HAD_YW_080_0090 | SCH检查 | 匝道出口、匝道入口和JCT的link上POSITION表Slope的跳变合理性性检查 | HAD_POSITION | SLOPE | 纵坡 | LINK_PID | 值域检查 | 当position点位于入口匝道、出口匝道和JCT上的link： Link最高限速（关联车道的最高限速）为400大于等于400且小于500时，相邻两position点(指穿成串的点，不包括串与串之间的position点)的slope差值范围应该在【-0.1273˚, 0.1273˚】，否则报LOG。 | 入口匝道、出口匝道和JCT上的Link最高限速大于等于400且小于500时，相邻两position点的slope差值超出值域范围【-0.1273˚, 0.1273˚】 | 全库 | SCH标准变更 | 修改 | 修改原则与LOG描述 | 刘硕 刘娜 | 2016/12/2 2017/3/21 | 2017-03-25
| 检查原则变更 | 全库 | HAD_YW_080_0091 | SCH检查 | 匝道出口、匝道入口和JCT的link上POSITION表Slope的跳变合理性性检查 | HAD_POSITION | SLOPE | 纵坡 | LINK_PID | 值域检查 | 当position点位于入口匝道、出口匝道和JCT上的link： Link最高限速（关联车道的最高限速）为350大于等于350且小于400时，相邻两position点(指穿成串的点，不包括串与串之间的position点)的slope差值范围应该在【-0.163˚, 0.163˚】，否则报LOG。 | 入口匝道、出口匝道和JCT上的Link最高限速大于等于350且小于400时，相邻两position点的slope差值超出值域范围【-0.163˚, 0.163˚】 | 全库 | SCH标准变更 | 修改 | 修改原则与LOG描述 | 刘硕 刘娜 | 2016/12/2 2017/3/21 | 2017-03-25
| 检查原则变更 | 全库 | HAD_YW_080_0092 | SCH检查 | 匝道出口、匝道入口和JCT的link上POSITION表Slope的跳变合理性性检查 | HAD_POSITION | SLOPE | 纵坡 | LINK_PID | 值域检查 | 当position点位于入口匝道、出口匝道和JCT上的link： Link最高限速（关联车道的最高限速）为300大于0且小于350时，相邻两position点(指穿成串的点，不包括串与串之间的position点)的slope差值范围应该在【-0.1910˚, 0.1910˚】，否则报LOG。 | 入口匝道、出口匝道和JCT上的Link最高限速大于0且小于350时，相邻两position点的slope差值超出值域范围【-0.1910˚, 0.1910˚】 | 全库 | SCH标准变更 | 修改 | 修改原则与LOG描述 | 刘硕 刘娜 | 2016/12/2 2017/3/21 | 2017-03-25
| 检查原则变更 | 全库 | HAD_YW_080_0094 | SCH检查 | 匝道出口、匝道入口和JCT的lane上POSITION表Slope的跳变合理性性检查 | HAD_LANE_POSITION | SLOPE | 纵坡 | LANE_LINK_PID | 值域检查 | 当position点位于入口匝道、出口匝道和JCT上的lane： 车道最高限速为700大于等于700且小于800时，相邻两position点(指穿成串的点，不包括串与串之间的position点)的slope差值范围应该在【-0.0382˚,0.0382˚】，否则报LOG。 | 入口匝道、出口匝道和JCT的车道最高限速大于等于700且小于800时，相邻两position点的slope差值超出值域范围【-0.0382˚,0.0382˚】 | 全库 | SCH标准变更 | 修改 | 修改原则与LOG描述 | 刘硕 刘娜 | 2016/12/2 2017/3/21 | 2017-03-25
| 检查原则变更 | 全库 | HAD_YW_080_0095 | SCH检查 | 匝道出口、匝道入口和JCT的lane上POSITION表Slope的跳变合理性性检查 | HAD_LANE_POSITION | SLOPE | 纵坡 | LANE_LINK_PID | 值域检查 | 当position点位于入口匝道、出口匝道和JCT上的lane： 车道最高限速为600大于等于600且小于700时，相邻两position点(指穿成串的点，不包括串与串之间的position点)的slope差值范围应该在【- 0.0573˚, 0.0573˚】，否则报LOG。 | 入口匝道、出口匝道和JCT的车道最高限速大于等于600且小于700时，相邻两position点的slope差值超出值域范围【- 0.0573˚, 0.0573˚】 | 全库 | SCH标准变更 | 修改 | 修改原则与LOG描述 | 刘硕 刘娜 | 2016/12/2 2017/3/21 | 2017-03-25
| 检查原则变更 | 全库 | HAD_YW_080_0096 | SCH检查 | 匝道出口、匝道入口和JCT的lane上POSITION表Slope的跳变合理性性检查 | HAD_LANE_POSITION | SLOPE | 纵坡 | LANE_LINK_PID | 值域检查 | 当position点位于入口匝道、出口匝道和JCT上的lane： 车道最高限速为500大于等于500且小于600时，相邻两position点(指穿成串的点，不包括串与串之间的position点)的slope差值范围应该在【-0.0819˚, 0.0819˚】，否则报LOG。 | 入口匝道、出口匝道和JCT的车道最高限速大于等于500且小于600时，相邻两position点的slope差值超出值域范围【-0.0819˚, 0.0819˚】 | 全库 | SCH标准变更 | 修改 | 修改原则与LOG描述 | 刘硕 刘娜 | 2016/12/2 2017/3/21 | 2017-03-25
| 检查原则变更 | 全库 | HAD_YW_080_0097 | SCH检查 | 匝道出口、匝道入口和JCT的lane上POSITION表Slope的跳变合理性性检查 | HAD_LANE_POSITION | SLOPE | 纵坡 | LANE_LINK_PID | 值域检查 | 当position点位于入口匝道、出口匝道和JCT上的lane： 车道最高限速为400大于等于400且小于500时，相邻两position点(指穿成串的点，不包括串与串之间的position点)的slope差值范围应该在【-0.1273˚, 0.1273˚】，否则报LOG。 | 入口匝道、出口匝道和JCT的车道最高限速大于等于400且小于500时，相邻两position点的slope差值超出值域范围【-0.1273˚, 0.1273˚】 | 全库 | SCH标准变更 | 修改 | 修改原则与LOG描述 | 刘硕 刘娜 | 2016/12/2 2017/3/21 | 2017-03-25
| 检查原则变更 | 全库 | HAD_YW_080_0098 | SCH检查 | 匝道出口、匝道入口和JCT的lane上POSITION表Slope的跳变合理性性检查 | HAD_LANE_POSITION | SLOPE | 纵坡 | LANE_LINK_PID | 值域检查 | 当position点位于入口匝道、出口匝道和JCT上的lane： 车道最高限速为350大于等于350且小于400时，相邻两position点(指穿成串的点，不包括串与串之间的position点)的slope差值范围应该在【-0.163˚, 0.163˚】，否则报LOG。 | 入口匝道、出口匝道和JCT的车道最高限速大于等于350且小于400时，相邻两position点的slope差值超出值域范围【-0.163˚, 0.163˚】 | 全库 | SCH标准变更 | 修改 | 修改原则与LOG描述 | 刘硕 刘娜 | 2016/12/2 2017/3/21 | 2017-03-25
| 检查原则变更 | 全库 | HAD_YW_080_0099 | SCH检查 | 匝道出口、匝道入口和JCT的lane上POSITION表Slope的跳变合理性性检查 | HAD_LANE_POSITION | SLOPE | 纵坡 | LANE_LINK_PID | 值域检查 | 当position点位于入口匝道、出口匝道和JCT上的lane： 车道最高限速为300大于0且小于350时，相邻两position点(指穿成串的点，不包括串与串之间的position点)的slope差值范围应该在【-0.1910˚, 0.1910˚】，否则报LOG。 | 入口匝道、出口匝道和JCT的车道最高限速大于0且小于350时，相邻两position点的slope差值超出值域范围【-0.1910˚, 0.1910˚】 | 全库 | SCH标准变更 | 修改 | 修改原则与LOG描述 | 刘硕 刘娜 | 2016/12/2 2017/3/21 | 2017-03-25
| 检查原则变更 | 全库 | HAD_YW_090_0019 | SCH检查 | 匝道出口、匝道入口和JCT的link上POSITION表Curvature的值域检查 | HAD_POSITION | CURVATURE | 曲率 | LINK_PID | 值域检查 | 当position点位于入口匝道、出口匝道和JCT上的link：Link最高限速（关联车道的最高限速）大于等于800或全等于0时，Curvature值域范围应在【-0.003571，0.003571】内；否则报LOG。 | 入口匝道、出口匝道和JCT的Link最高限速大于等于800或全等于0时，Curvature超出值域范围【-0.003571，0.003571】 | 全库 | SCH标准变更 | 修改 | 修改原则与LOG描述 | 刘硕 刘娜 | 2017/1/15 2017/3/21 | 2017-03-25
| 检查原则变更 | 全库 | HAD_YW_090_0020 | SCH检查 | 匝道出口、匝道入口和JCT的link上POSITION表Curvature的值域检查 | HAD_POSITION | CURVATURE | 曲率 | LINK_PID | 值域检查 | 当position点位于入口匝道、出口匝道和JCT上的link： Link最高限速（关联车道的最高限速）为700大于等于700且小于800时，Curvature值域范围应在【-0.006，0.006】内；否则报LOG。 | 入口匝道、出口匝道和JCT的Link最高限速大于等于700且小于800时，Curvature超出值域范围【-0.006，0.006】 | 全库 | SCH标准变更 | 修改 | 修改原则与LOG描述 | 刘硕 刘娜 | 2016/12/2 2017/3/21 | 2017-03-25
| 检查原则变更 | 全库 | HAD_YW_090_0021 | SCH检查 | 匝道出口、匝道入口和JCT的link上POSITION表Curvature的值域检查 | HAD_POSITION | CURVATURE | 曲率 | LINK_PID | 值域检查 | 当position点位于入口匝道、出口匝道和JCT上的link： Link最高限速（关联车道的最高限速）为600大于等于600且小于700时，Curvature值域范围应在【-0.010204，0.010204】内；否则报LOG。 | 入口匝道、出口匝道和JCT的Link最高限速大于等于600且小于700时，Curvature超出值域范围【-0.010204，0.010204】 | 全库 | SCH标准变更 | 修改 | 修改原则与LOG描述 | 刘硕 刘娜 | 2016/12/2 2017/3/21 | 2017-03-25
| 检查原则变更 | 全库 | HAD_YW_090_0022 | SCH检查 | 匝道出口、匝道入口和JCT的link上POSITION表Curvature的值域检查 | HAD_POSITION | CURVATURE | 曲率 | LINK_PID | 值域检查 | 当position点位于入口匝道、出口匝道和JCT上的link： Link最高限速（关联车道的最高限速）为500大于等于500且小于600时，Curvature值域范围应在【-0.016，0.016】内；否则报LOG。 | 入口匝道、出口匝道和JCT的Link最高限速大于等于500且小于600时，Curvature超出值域范围【-0.016，0.016】 | 全库 | SCH标准变更 | 修改 | 修改原则与LOG描述 | 刘硕 刘娜 | 2016/12/2 2017/3/21 | 2017-03-25
| 检查原则变更 | 全库 | HAD_YW_090_0023 | SCH检查 | 匝道出口、匝道入口和JCT的link上POSITION表Curvature的值域检查 | HAD_POSITION | CURVATURE | 曲率 | LINK_PID | 值域检查 | 当position点位于入口匝道、出口匝道和JCT上的link： Link最高限速（关联车道的最高限速）为400大于等于400且小于500时，Curvature值域范围应在【-0.028571，0.028571】内；否则报LOG。 | 入口匝道、出口匝道和JCT的Link最高限速大于等于400且小于500时，Curvature超出值域范围【-0.028571，0.028571】 | 全库 | SCH标准变更 | 修改 | 修改原则与LOG描述 | 刘硕 刘娜 | 2016/12/2 2017/3/21 | 2017-03-25
| 检查原则变更 | 全库 | HAD_YW_090_0024 | SCH检查 | 匝道出口、匝道入口和JCT的link上POSITION表Curvature的值域检查 | HAD_POSITION | CURVATURE | 曲率 | LINK_PID | 值域检查 | 当position点位于入口匝道、出口匝道和JCT上的link： Link最高限速（关联车道的最高限速）为350大于等于350且小于400时，Curvature值域范围应在 【-0.033333，0.033333】内；否则报LOG。 | 入口匝道、出口匝道和JCT的Link最高限速大于等于350且小于400时，Curvature超出值域范围 【-0.033333，0.033333】 | 全库 | SCH标准变更 | 修改 | 修改原则与LOG描述 | 刘硕 刘娜 | 2016/12/2 2017/3/21 | 2017-03-25
| 检查原则变更 | 全库 | HAD_YW_090_0025 | SCH检查 | 匝道出口、匝道入口和JCT的link上POSITION表Curvature的值域检查 | HAD_POSITION | CURVATURE | 曲率 | LINK_PID | 值域检查 | 当position点位于入口匝道、出口匝道和JCT上的link： Link最高限速（关联车道的最高限速）为300大于0且小于350时，Curvature值域范围应在 【-0.062500，0.062500】内；否则报LOG。 | 入口匝道、出口匝道和JCT的Link最高限速大于0且小于350时，Curvature超出值域范围 【-0.062500，0.062500】 | 全库 | SCH标准变更 | 修改 | 修改原则与LOG描述 | 刘硕 刘娜 | 2016/12/2 2017/3/21 | 2017-03-25
| 检查原则变更 | 全库 | HAD_YW_090_0027 | SCH检查 | 匝道出口、匝道入口和JCT的lane上POSITION表Curvature的值域检查 | HAD_LANE_POSITION | CURVATURE | 曲率 | LANE_LINK_PID | 值域检查 | 当position点位于入口匝道、出口匝道和JCT上的lane： lane最高限速为700大于等于700且小于800时，Curvature值域范围应在【-0.006，0.006】内；否则报LOG。 | 入口匝道、出口匝道和JCT的lane最高限速大于等于700且小于800时，Curvature超出值域范围【-0.006，0.006】 | 全库 | SCH标准变更 | 修改 | 修改原则与LOG描述 | 刘硕 刘娜 | 2016/12/2 2017/3/21 | 2017-03-25
| 检查原则变更 | 全库 | HAD_YW_090_0028 | SCH检查 | 匝道出口、匝道入口和JCT的lane上POSITION表Curvature的值域检查 | HAD_LANE_POSITION | CURVATURE | 曲率 | LANE_LINK_PID | 值域检查 | 当position点位于入口匝道、出口匝道和JCT上的lane： lane最高限速为600大于等于600且小于700时，Curvature值域范围应在【-0.010204，0.010204】内；否则报LOG。 | 入口匝道、出口匝道和JCT的lane最高限速大于等于600且小于700时，Curvature超出值域范围【-0.010204，0.010204】 | 全库 | SCH标准变更 | 修改 | 修改原则与LOG描述 | 刘硕 刘娜 | 2016/12/2 2017/3/21 | 2017-03-25
| 检查原则变更 | 全库 | HAD_YW_090_0029 | SCH检查 | 匝道出口、匝道入口和JCT的lane上POSITION表Curvature的值域检查 | HAD_LANE_POSITION | CURVATURE | 曲率 | LANE_LINK_PID | 值域检查 | 当position点位于入口匝道、出口匝道和JCT上的lane： lane最高限速为500大于等于500且小于600时，Curvature值域范围应在【-0.016，0.016】内；否则报LOG。 | 入口匝道、出口匝道和JCT的lane最高限速大于等于500且小于600时，Curvature超出值域范围【-0.016，0.016】 | 全库 | SCH标准变更 | 修改 | 修改原则与LOG描述 | 刘硕 刘娜 | 2016/12/2 2017/3/21 | 2017-03-25
| 检查原则变更 | 全库 | HAD_YW_090_0030 | SCH检查 | 匝道出口、匝道入口和JCT的lane上POSITION表Curvature的值域检查 | HAD_LANE_POSITION | CURVATURE | 曲率 | LANE_LINK_PID | 值域检查 | 当position点位于入口匝道、出口匝道和JCT上的lane： lane最高限速为400大于等于400且小于500时，Curvature值域范围应在【-0.028571，0.028571】内；否则报LOG。 | 入口匝道、出口匝道和JCT的lane最高限速大于等于400且小于500时，Curvature超出值域范围【-0.028571，0.028571】 | 全库 | SCH标准变更 | 修改 | 修改原则与LOG描述 | 刘硕 刘娜 | 2016/12/2 2017/3/21 | 2017-03-25
| 检查原则变更 | 全库 | HAD_YW_090_0031 | SCH检查 | 匝道出口、匝道入口和JCT的lane上POSITION表Curvature的值域检查 | HAD_LANE_POSITION | CURVATURE | 曲率 | LANE_LINK_PID | 值域检查 | 当position点位于入口匝道、出口匝道和JCT上的lane： lane最高限速为350大于等于350且小于400时，Curvature值域范围应在 【-0.033333，0.033333】内；否则报LOG。 | 入口匝道、出口匝道和JCT的lane最高限速大于等于350且小于400时，Curvature超出值域范围 【-0.033333，0.033333】 | 全库 | SCH标准变更 | 修改 | 修改原则与LOG描述 | 刘硕 刘娜 | 2016/12/2 2017/3/21 | 2017-03-25
| 检查原则变更 | 全库 | HAD_YW_090_0032 | SCH检查 | 匝道出口、匝道入口和JCT的lane上POSITION表Curvature的值域检查 | HAD_LANE_POSITION | CURVATURE | 曲率 | LANE_LINK_PID | 值域检查 | 当position点位于入口匝道、出口匝道和JCT上的lane： lane最高限速为300大于0且小于350时，Curvature值域范围应在 【-0.062500，0.062500】内；否则报LOG。 | 入口匝道、出口匝道和JCT的lane最高限速大于0且小于350时，Curvature超出值域范围 【-0.062500，0.062500】 | 全库 | SCH标准变更 | 修改 | 修改原则与LOG描述 | 刘硕 刘娜 | 2016/12/2 2017/3/21 | 2017-03-25
| 检查原则变更 | 全库 | HAD_YW_090_0034 | SCH检查 | 匝道出口、匝道入口和JCT的link上POSITION表Curvature的跳变合理性检查 | HAD_POSITION | CURVATURE | 曲率 | LINK_PID | 值域检查 | 当position点位于入口匝道、出口匝道和JCT上的link： Link最高限速（关联车道的最高限速）为700大于等于700且小于800时，相邻两position点(指穿成串的点，不包括串与串之间的position点)的Curvature差值范围应该在【-0.0001，0.0001】，否则报LOG。 | 入口匝道、出口匝道和JCT的Link最高限速大于等于700且小于800时，相邻两position点的Curvature差值超出值域范围【-0.0001，0.0001】 | 全库 | SCH标准变更 | 修改 | 修改原则与LOG描述 | 刘硕 刘娜 | 2016/12/2 2017/3/21 | 2017-03-25
| 检查原则变更 | 全库 | HAD_YW_090_0035 | SCH检查 | 匝道出口、匝道入口和JCT的link上POSITION表Curvature的跳变合理性检查 | HAD_POSITION | CURVATURE | 曲率 | LINK_PID | 值域检查 | 当position点位于入口匝道、出口匝道和JCT上的link： Link最高限速（关联车道的最高限速）为600大于等于600且小于700时，相邻两position点(指穿成串的点，不包括串与串之间的position点)的Curvature差值范围应该在【-0.000204，0.000204】，否则报LOG。 | 入口匝道、出口匝道和JCT的Link最高限速大于等于600且小于700时，相邻两position点的Curvature差值超出值域范围【-0.000204，0.000204】 | 全库 | SCH标准变更 | 修改 | 修改原则与LOG描述 | 刘硕 刘娜 | 2016/12/2 2017/3/21 | 2017-03-25
| 检查原则变更 | 全库 | HAD_YW_090_0036 | SCH检查 | 匝道出口、匝道入口和JCT的link上POSITION表Curvature的跳变合理性检查 | HAD_POSITION | CURVATURE | 曲率 | LINK_PID | 值域检查 | 当position点位于入口匝道、出口匝道和JCT上的link： Link最高限速（关联车道的最高限速）为500大于等于500且小于600时，相邻两position点(指穿成串的点，不包括串与串之间的position点)的Curvature差值范围应该在【-0.0004，0.0004】，否则报LOG。 | 入口匝道、出口匝道和JCT的Link最高限速大于等于500且小于600时，相邻两position点的Curvature差值超出值域范围【-0.0004，0.0004】 | 全库 | SCH标准变更 | 修改 | 修改原则与LOG描述 | 刘硕 刘娜 | 2016/12/2 2017/3/21 | 2017-03-25
| 检查原则变更 | 全库 | HAD_YW_090_0037 | SCH检查 | 匝道出口、匝道入口和JCT的link上POSITION表Curvature的跳变合理性检查 | HAD_POSITION | CURVATURE | 曲率 | LINK_PID | 值域检查 | 当position点位于入口匝道、出口匝道和JCT上的link： Link最高限速（关联车道的最高限速）为400大于等于400且小于500时，相邻两position点(指穿成串的点，不包括串与串之间的position点)的Curvature差值范围应该在【-0.000816，0.000816】，否则报LOG。 | 入口匝道、出口匝道和JCT的Link最高限速大于等于400且小于500时，相邻两position点的Curvature差值超出值域范围【-0.000816，0.000816】 | 全库 | SCH标准变更 | 修改 | 修改原则与LOG描述 | 刘硕 刘娜 | 2016/12/2 2017/3/21 | 2017-03-25
| 检查原则变更 | 全库 | HAD_YW_090_0038 | SCH检查 | 匝道出口、匝道入口和JCT的link上POSITION表Curvature的跳变合理性检查 | HAD_POSITION | CURVATURE | 曲率 | LINK_PID | 值域检查 | 当position点位于入口匝道、出口匝道和JCT上的link： Link最高限速（关联车道的最高限速）为350大于等于350且小于400时，相邻两position点(指穿成串的点，不包括串与串之间的position点)的Curvature差值范围应该在【-0.001111，0.001111】，否则报LOG。 | 入口匝道、出口匝道和JCT的Link最高限速大于等于350且小于400时，相邻两position点的Curvature差值超出值域范围【-0.001111，0.001111】 | 全库 | SCH标准变更 | 修改 | 修改原则与LOG描述 | 刘硕 刘娜 | 2016/12/2 2017/3/21 | 2017-03-25
| 检查原则变更 | 全库 | HAD_YW_090_0039 | SCH检查 | 匝道出口、匝道入口和JCT的link上POSITION表Curvature的跳变合理性检查 | HAD_POSITION | CURVATURE | 曲率 | LINK_PID | 值域检查 | 当position点位于入口匝道、出口匝道和JCT上的link： Link最高限速（关联车道的最高限速）为300大于0且小于350时，相邻两position点(指穿成串的点，不包括串与串之间的position点)的Curvature差值范围应该在【-0.0025，0.0025】，否则报LOG。 | 入口匝道、出口匝道和JCT的Link最高限速大于0且小于350时，相邻两position点的Curvature差值超出值域范围【-0.0025，0.0025】 | 全库 | SCH标准变更 | 修改 | 修改原则与LOG描述 | 刘硕 刘娜 | 2016/12/2 2017/3/21 | 2017-03-25
| 检查原则变更 | 全库 | HAD_YW_090_0041 | SCH检查 | 匝道出口、匝道入口和JCT的lane上POSITION表Curvature的跳变合理性检查 | HAD_LANE_POSITION | CURVATURE | 曲率 | LANE_LINK_PID | 值域检查 | 当position点位于入口匝道、出口匝道和JCT上的lane： lane最高限速为700大于等于700且小于800时，相邻两position点(指穿成串的点，不包括串与串之间的position点)的Curvature差值范围应该在【-0.0001，0.0001】，否则报LOG。 | 入口匝道、出口匝道和JCT的lane最高限速大于等于700且小于800时，相邻两position点的Curvature差值超出值域范围【-0.0001，0.0001】 | 全库 | SCH标准变更 | 修改 | 修改原则与LOG描述 | 刘硕 刘娜 | 2016/12/2 2017/3/21 | 2017-03-25
| 检查原则变更 | 全库 | HAD_YW_090_0042 | SCH检查 | 匝道出口、匝道入口和JCT的lane上POSITION表Curvature的跳变合理性检查 | HAD_LANE_POSITION | CURVATURE | 曲率 | LANE_LINK_PID | 值域检查 | 当position点位于入口匝道、出口匝道和JCT上的lane： lane最高限速为600大于等于600且小于700时，相邻两position点(指穿成串的点，不包括串与串之间的position点)的Curvature差值范围应该在【-0.000204，0.000204】，否则报LOG。 | 入口匝道、出口匝道和JCT的lane最高限速大于等于600且小于700时，相邻两position点的Curvature差值超出值域范围【-0.000204，0.000204】 | 全库 | SCH标准变更 | 修改 | 修改原则与LOG描述 | 刘硕 刘娜 | 2016/12/2 2017/3/21 | 2017-03-25
| 检查原则变更 | 全库 | HAD_YW_090_0043 | SCH检查 | 匝道出口、匝道入口和JCT的lane上POSITION表Curvature的跳变合理性检查 | HAD_LANE_POSITION | CURVATURE | 曲率 | LANE_LINK_PID | 值域检查 | 当position点位于入口匝道、出口匝道和JCT上的lane： lane最高限速为500大于等于500且小于600时，相邻两position点(指穿成串的点，不包括串与串之间的position点)的Curvature差值范围应该在【-0.0004，0.0004】，否则报LOG。 | 入口匝道、出口匝道和JCT的lane最高限速大于等于500且小于600时，相邻两position点的Curvature差值超出值域范围【-0.0004，0.0004】 | 全库 | SCH标准变更 | 修改 | 修改原则与LOG描述 | 刘硕 刘娜 | 2016/12/2 2017/3/21 | 2017-03-25
| 检查原则变更 | 全库 | HAD_YW_090_0044 | SCH检查 | 匝道出口、匝道入口和JCT的lane上POSITION表Curvature的跳变合理性检查 | HAD_LANE_POSITION | CURVATURE | 曲率 | LANE_LINK_PID | 值域检查 | 当position点位于入口匝道、出口匝道和JCT上的lane： lane最高限速为400大于等于400且小于500时，相邻两position点(指穿成串的点，不包括串与串之间的position点)的Curvature差值范围应该在【-0.000816，0.000816】，否则报LOG。 | 入口匝道、出口匝道和JCT的lane最高限速大于等于400且小于500时，相邻两position点的Curvature差值超出值域范围【-0.000816，0.000816】 | 全库 | SCH标准变更 | 修改 | 修改原则与LOG描述 | 刘硕 刘娜 | 2016/12/2 2017/3/21 | 2017-03-25
| 检查原则变更 | 全库 | HAD_YW_090_0045 | SCH检查 | 匝道出口、匝道入口和JCT的lane上POSITION表Curvature的跳变合理性检查 | HAD_LANE_POSITION | CURVATURE | 曲率 | LANE_LINK_PID | 值域检查 | 当position点位于入口匝道、出口匝道和JCT上的lane： lane最高限速为350大于等于350且小于400时，相邻两position点(指穿成串的点，不包括串与串之间的position点)的Curvature差值范围应该在【-0.001111，0.001111】，否则报LOG。 | 入口匝道、出口匝道和JCT的lane最高限速大于等于350且小于400时，相邻两position点的Curvature差值超出值域范围【-0.001111，0.001111】 | 全库 | SCH标准变更 | 修改 | 修改原则与LOG描述 | 刘硕 刘娜 | 2016/12/2 2017/3/21 | 2017-03-25
| 检查原则变更 | 全库 | HAD_YW_090_0046 | SCH检查 | 匝道出口、匝道入口和JCT的lane上POSITION表Curvature的跳变合理性检查 | HAD_LANE_POSITION | CURVATURE | 曲率 | LANE_LINK_PID | 值域检查 | 当position点位于入口匝道、出口匝道和JCT上的lane： lane最高限速为300大于0且小于350时，相邻两position点(指穿成串的点，不包括串与串之间的position点)的Curvature差值范围应该在【-0.0025，0.0025】，否则报LOG。 | 入口匝道、出口匝道和JCT的lane最高限速大于0且小于350时，相邻两position点的Curvature差值超出值域范围【-0.0025，0.0025】 | 全库 | SCH标准变更 | 修改 | 修改原则与LOG描述 | 刘硕 刘娜 | 2016/12/2 2017/3/21 | 2017-03-25
| 检查原则变更 | 全库 | HAD_YW_010_0023 | SCH检查 | SCH检查 | HAD_LINK | LINK_PID | LINK号码 | LINK_PID | 关联检查 | 在link中属性为参考线（排除TRANTYPE=4的LINK）的Link的ID必须在Position表中存在对应的LinkID，否则报Log。 | 参考线没有生成对应的position信息 | 单任务 全库 | 旧模型升级V2.04.03 | 修改 | 修改检查原则 | 刘娜 吉小利 | 2017-04-09 | 2017-04-09
| 检查原则变更 | 全库 | HAD_YW_020_0011 | SCH检查 | 参考线坡度检查 | HAD_NODE | NODE_PID | NODE号码 | NODE_PID | 关联检查 | Had_Node中Node点挂接为参考线时，所有Node点ID应该在HAD_Node_Slope的Node_Pid中找到（注：1、排除NODE点只挂接非参考线的情况，此种情况坡度表中也不记录；2、排除NODE点挂接的两条LINK都为TRANTYPE=4的情况），否则报log | Node表中的PID在坡度表中找不到(编辑平台BUG) | 单任务 全库 | 旧模型升级V2.04.03 | 修改 | 修改检查原则 | 刘娜 吉小利 | 2017-04-09 | 2017-04-09
| 检查原则变更 | 全库 | HAD_YW_020_0036 | SCH检查 | SCH检查 | HAD_NODE_SLOPE | link_pid | LINK号码 | NODE_PID | 属性检查 | HAD_LINK表为参考线（排除TRANTYPE=4的LINK）LINK_PID字段的值必须在HAD_NODE_SLOPE表LINK_PID字段中都存在。 | 参考线LINK_PID在对应的坡度表中不存在 | 单任务 全库 | 旧模型升级V2.04.03 | 修改 | 修改检查原则 | 刘娜 吉小利 | 2017-04-09 | 2017-04-09
| 检查原则变更 | 全库 | HAD_YW_020_0015 | SCH检查 | SCH检查 | HAD_NODE | NODE_PID | NODE号码 | NODE_PID | 关联检查 | Had_Node中Node点挂接为参考线时，所有Node点ID应该在HAD_NODE_CURVATURE的Node_Pid中找到（注：1、排除NODE点只挂接非参考线的情况，此种情况曲率表不记录；2、排除NODE点挂接的两条LINK都为TRANTYPE=4的情况），否则报log | Node表中的PID在曲率表中找不到(编辑平台BUG) | 单任务 全库 | 旧模型升级V2.04.03 | 修改 | 修改检查原则 | 刘娜 吉小利 | 2017-04-09 | 2017-04-09
| 检查原则变更 | 全库 | HAD_YW_010_0076 | SCH检查 | SCH检查 | HAD_LINK | LINK_PID | LINK号码 | LINK_PID | 关联检查 | HAD_LINK表（排除TRANTYPE=4和IS_REFLINE=0的LINK）的LINK_PID的值必须在HAD_NODE_CURVATURE表IN_LINK_PID或out_LINK_PID字段中都存在，否则报LOG | LINK表的LINK_PID在曲率表中不存在 | 单任务 全库 | 旧模型升级V2.04.03 | 修改 | 修改检查原则 | 刘娜 吉小利 | 2017-04-09 | 2017-04-09
| 新增需求 | 全库 | HAD_YW_090_0068 | SCH检查 | 参考线上曲率检查 | HAD_POSITION | CURVATURE | 曲率 | LINK_PID SEQ_NUM | 属性检查 | 一条LINK上，两两之间航向变化（前一点减后一点）若小于（0.00005），即航向变化接近于0，则这两个点的曲率差应小于0.0000005（接近于0），否则报出LOG。(直线的情况) | LINK上两点航向差接近于0，则曲率差应接近于0 | 全库 | SCH标准补充 | 新增 | 新增 | 刘娜 吉小利 | 2017-04-09 | 2017-04-09
| 新增需求 | 全库 | HAD_YW_090_0069 | SCH检查 | 中心线上曲率检查 | HAD_LANE_POSITION | CURVATURE | 曲率 | LANE_LINK_PID SEQ_NUM | 属性检查 | 一条LANE上，两两之间航向变化（前一点减后一点）若小于（0.00005），即航向变化接近于0，则这两个点的曲率差应小于0.0000005（接近于0），否则报出LOG。(直线的情况) | LANE上两点航向差接近于0，则曲率差应接近于0 | 全库 | SCH标准补充 | 新增 | 新增 | 刘娜 吉小利 | 2017-04-09 | 2017-04-09
| 新增需求 | 全库 | HAD_YW_100_0006 | SCH检查 | 参考线上航向检查 | HAD_POSITION | HEADING | 航向 | LINK_PID SEQ_NUM | 属性检查 | 按照道路行驶方向，相邻的两个position点（前一点减后一点）航向变化不应超过20度，若超出则判断是否从350变化到0，否则报出LOG。（圆的情况） | LINK上相邻两点航向变化不应超过20度 | 全库 | SCH标准补充 | 新增 | 新增 | 刘娜 吉小利 | 2017-04-09 | 2017-04-09
| 新增需求 | 全库 | HAD_YW_100_0007 | SCH检查 | 中心线上航向检查 | HAD_LANE_POSITION | HEADING | 航向 | LANE_LINK_PID SEQ_NUM | 属性检查 | 按照道路行驶方向，相邻的两个position点（前一点减后一点）航向变化不应超过20度，若超出则判断是否从350变化到0，否则报出LOG。（圆的情况） | LANE上相邻两点航向变化不应超过20度 | 全库 | SCH标准补充 | 新增 | 新增 | 刘娜 吉小利 | 2017-04-09 | 2017-04-09
| 新增需求 | 全库 | HAD_YW_100_0008 | SCH检查 | 参考线上航向检查 | HAD_POSITION | HEADING | 航向 | LINK_PID SEQ_NUM | 属性检查 | 当曲率小于0.0000005时（即接近于0），该点航向值应与前一点航向相差不超过（0.00005），即航向差接近于0，否则报log。（直线的情况） | LINK上曲率接近于0，则两点航向差应接近于0 | 全库 | SCH标准补充 | 新增 | 新增 | 刘娜 吉小利 | 2017-04-09 | 2017-04-09
| 新增需求 | 全库 | HAD_YW_100_0009 | SCH检查 | 中心线上航向检查 | HAD_LANE_POSITION | HEADING | 航向 | LANE_LINK_PID SEQ_NUM | 属性检查 | 当曲率小于0.0000005时（即接近于0），该点航向值应与前一点航向相差不超过（0.00005），即航向差接近于0，否则报log。（直线的情况） | LNAE上曲率接近于0，则两点航向差应接近于0 | 全库 | SCH标准补充 | 新增 | 新增 | 刘娜 吉小利 | 2017-04-09 | 2017-04-09

## NEW_RULES
检查原则号 | 检查环节 （suit包类型） | 表名 | 字段名 | 字段描述 | 字段值域描述 | 主键 | 关联表 | 外键 | 检查类型 | LOG等级 | 检查原则 | LOG描述 | 单任务阶段实现 | 全库阶段实现
HAD_YW_230_0002 | 对象关联关系检查 | HAD_OBJECT_TRAFFIC_LIGHTS | OBJECT_PID | 对象号码 | 主键 | OBJECT_PID | HAD_OBJECT_LANE_LINK_REL | LANE_LINK_PID | 关联检查 |  | 交通灯制作为规则矩形，通过交通灯与LANE的几何位置，判断HAD_OBJECT_LANE_LINK_REL或HAD_OBJECT_MESH_REL表中记录的关联是否正确，否则报LOG，分为以下几种情况： 1、交通灯的投影与lane存在压盖关系，则关联压盖的lane，并且各个形状点压盖两条LANE时（按照道路通行方向，压盖前后两条中心线），则关联表中只记录进入LANE（排除硬路肩、紧急停车道、避险车道、自行车道）； 2、交通灯投影与lane不存在压盖关系，则应关联其距离最近的标线所属link的所有lane（排除硬路肩、紧急停车道、避险车道、自行车道） | 交通灯与车道中心线的关联错误 | 5月A类 | 5月A类
HAD_YW_170_0005 | 对象关联关系检查 | HAD_OBJECT_MESSAGE_SIGN | MAX_SPEED | 最高限速 |  | LANE_LINK_PID | HAD_LANE_LINK |  | 属性检查 |  | HAD_OBJECT_MESSAGE_SIGN.SIGN_TYPE=2时，通过HAD_OBJECT_MESSAGE_SIGN.object_pid=HAD_OBJECT_LANE_LINK_REL.object_pid 找到可变交通标牌关联的HAD_LANE_LINK，判断：HAD_LANE_LINK.MAX_SPEED<>0,否则报错 | 车道中心线的最高限速不应为0 | 5月A类 | 5月A类
HAD_YW_170_0015 | 对象关联关系检查 | HAD_OBJECT_MESSAGE_SIGN | OBJECT_PID | 对象号码 | 主键 | OBJECT_PID | HAD_OBJECT_LANE_LINK_REL、HAD_OBJECT_MESH_REL | LANE_LINK_PID | 关联检查 |  | HAD_OBJECT_MESSAGE_SIGN.SIGN_TYPE=2时，通过HAD_OBJECT_MESSAGE_SIGN.object_pid=HAD_OBJECT_LANE_LINK_REL.object_pid 找到可变交通标牌关联的HAD_LANE_LINK，判断：HAD_LANE_LINK.lane_type 的值<>（256、131072、8388608、524288）否则报错 | 限速可变交通牌不应与硬路肩\紧急停车带\避险车道\自行车道做关联 | 5月A类 | 5月A类
HAD_YW_170_0016 | 对象关联关系检查 | HAD_OBJECT_MESSAGE_SIGN | OBJECT_PID | 对象号码 | 主键 | OBJECT_PID | HAD_OBJECT_LANE_LINK_REL、HAD_OBJECT_MESH_REL | LANE_LINK_PID | 关联检查 |  | 当可变交通标牌位于路边不存在于上下行道路中间，只位于一条道路一侧时，判断SIGN_TYPE =2时关联表记录是否正确： 1、可变限速标牌应关联与其投影最近的标线所属link的所有lane（排除硬路肩、紧急停车带、避险车道、自行车道） 2、当限速可变交通标牌的垂足跨越前后两条LINK时，则关联进入LINK的所有LANE； | 限速可变交通牌关联错误 | 5月A类 | 5月A类
HAD_YW_170_0018 | 对象关联关系检查 | HAD_OBJECT_MESSAGE_SIGN | OBJECT_PID | 对象号码 | 主键 | OBJECT_PID | HAD_OBJECT_LANE_LINK_REL、HAD_OBJECT_MESH_REL | LANE_LINK_PID | 关联检查 |  | 当可变交通限速标牌位于车道上方，可变交通标牌的SIGN_TYPE =2时判断关联表记录是否正确： 1、限速可变交通牌与任一车道存在压盖关系，则关联所有与此车道相关的LANE； 2、当限速可变交通标牌跨越前后两条LANE时，则关联进入的所有LANE； 3、以上排除硬路肩、紧急停车带、避险车道、自行车道 | 限速可变交通牌关联错误 | 5月A类 | 5月A类
HAD_YW_170_0019 | 对象关联关系检查 | HAD_OBJECT_MESSAGE_SIGN | MIN_SPEED | 最低限速 |  | LANE_LINK_PID | HAD_LANE_LINK |  | 属性检查 |  | HAD_OBJECT_MESSAGE_SIGN.SIGN_TYPE=2时，通过HAD_OBJECT_MESSAGE_SIGN.object_pid=HAD_OBJECT_LANE_LINK_REL.object_pid 找到可变交通标牌关联的HAD_LANE_LINK，判断：HAD_LANE_LINK.Min_SPEED<>0,否则报错 | 车道中心线的最低限速不应为0 | 5月A类 | 5月A类
HAD_YW_300_0037 | 道路接边检查 | HAD_MESH_CONNECT | MATCH_NODE_PID | NODE号码 | NODE号码 | NODE_PID | HAD_NODE | node_type | 几何检查 |  | 当HAD_MESH_CONNECT.NODE_TYPE=1时，判断MATCH_NODE_PID和NODE_PID四舍五入取小数点后8位的坐标是否一致，不一致报错： 1、HAD_MESH_CONNECT.MATCH_NODE_PID=HAD_NODE.NODE_PID找到MATCH_NODE_PID的坐标 2、HAD_MESH_CONNECT.NODE_PID=HAD_NODE.NODE_PID找到NODE_PID的坐标 3、比较四舍五入8位后的两个坐标值是否相同 4、排除冗余例如：MATCH_NODE_PID=803508、NODE_PID=60945与MATCH_NODE_PID=60945、NODE_PID=803508的两条记录只保留一条 | 参考线接边NODE点坐标不一致 | 5月A类 | 5月A类
HAD_YW_300_0038 | 道路接边检查 | HAD_MESH_CONNECT | MATCH_NODE_PID | NODE号码 | NODE号码 | NODE_PID | HAD_LANE_NODE | node_type | 几何检查 |  | 当HAD_MESH_CONNECT.NODE_TYPE=2时，判断MATCH_NODE_PID和NODE_PID四舍五入取小数点后8位的坐标是否一致，不一致报错： 1、HAD_MESH_CONNECT.MATCH_NODE_PID=HAD_LANE_NODE.LANE_NODE_PID找到MATCH_NODE_PID的坐标 2、HAD_MESH_CONNECT.NODE_PID=HAD_LANE_NODE.LANE_NODE_PID找到NODE_PID的坐标 3、比较四舍五入8位后的两个坐标值是否相同 4、排除冗余例如：MATCH_NODE_PID=803508、NODE_PID=60945与MATCH_NODE_PID=60945、NODE_PID=803508的两条记录只保留一条 | 车道中心线接边NODE点坐标不一致 | 5月A类 | 5月A类
HAD_YW_300_0039 | 道路接边检查 | HAD_MESH_CONNECT | MATCH_NODE_PID | NODE号码 | NODE号码 | NODE_PID | HAD_LANE_MARK_NODE | node_type | 几何检查 |  | 当HAD_MESH_CONNECT.NODE_TYPE=3时，判断MATCH_NODE_PID和NODE_PID四舍五入取小数点后8位的坐标是否一致，不一致报错： 1、HAD_MESH_CONNECT.MATCH_NODE_PID=HAD_LANE_MARK_NODE.LANE_MARK_NODE_PID找到MATCH_NODE_PID的坐标 2、HAD_MESH_CONNECT.NODE_PID=HAD_LANE_MARK_NODE.LANE_MARK_NODE_PID找到NODE_PID的坐标 3、比较四舍五入8位后的两个坐标值是否相同 4、排除冗余例如：MATCH_NODE_PID=803508、NODE_PID=60945与MATCH_NODE_PID=60945、NODE_PID=803508的两条记录只保留一条 | 车道标线接边NODE点坐标不一致 | 5月A类 | 5月A类
HAD_YW_300_0111 | 道路接边检查 | HAD_NODE | NODE_PID | NODE号码 |  | NODE_PID |  | NODE_PID1 | 几何检查 |  | 条件： 1、HAD_NODE.NODE_PID=HAD_NODE_FORM.NODE_PID,且HAD_NODE_FORM.FORM_OF_WAY=99 2、NODE_PID1和NODE_PID2是参考线上的点（IS_REFLINE=1）,不属于同一根参考线，并且NODE_PID1所在的MESH<>NODE_PID2所在的MESH 3、NODE_PID1与NODE_PID2的距离大于0.2m，小于1.5m 判断： NODE_PID1和NODE_PID2成对出现在HAD_MESH_CONNECT表的NODE_PID、MATCH_NODE_PID中 否则报LOG（去除冗余） | 参考线NODE点为图廓点，应该在接边表中存在 | 5月A类 | 5月A类
HAD_YW_300_0112 | 道路接边检查 | HAD_LANE_MARK_NODE | LANE_MARK_NODE_PID | NODE号码 |  | LANE_MARK_ NODE_PID | HAD_LINK | LANE_MARK_NODE_PID1 | 属性检查 |  | 当NODE形态为图廓点时，若参考线存在接边信息，其所关联的车道标线，应该存在接边信息，否则报出LOG | 参考线存在接边信息，车道标线应该存在接边信息 | 5月A类 | 5月A类
HAD_YW_300_0113 | 道路接边检查 | HAD_LANE_NODE | NODE_PID | NODE号码 |  | LANE_MARK_ NODE_PID | HAD_LINK |  | 属性检查 |  | 当NODE形态为图廓点时，若参考线不存在接边信息，其所关联的车道标线，不应存在接边信息，否则报出LOG | 参考线不存在接边信息，车道标线不应该存在接边信息 | 5月A类 | 5月A类
HAD_YW_300_0114 | 道路接边检查 | HAD_LANE_NODE | NODE_PID | NODE号码 |  | LANE_ NODE_PID | HAD_LINK |  | 属性检查 |  | 当NODE形态为图廓点时，若参考线存在接边信息，其所关联的车道中心线，应该存在接边信息，否则报出LOG | 参考线存在接边信息，车道中心线应该存在接边信息 | 5月A类 | 5月A类
HAD_YW_300_0115 | 道路接边检查 | HAD_LANE_MARK_NODE | NODE_PID | NODE号码 |  | LANE_ NODE_PID | HAD_LINK |  | 属性检查 |  | 当NODE形态为图廓点时，若参考线不存在接边信息，其所关联的车道中心线，不应存在接边信息，否则报出LOG | 参考线不存在接边信息，车道中心线不应该存在接边信息 | 5月A类 | 5月A类
HAD_YW_300_0110 | 道路基本属性检查 | HAD_NODE | NODE_PID | NODE号码 |  | NODE_PID | HAD_MESH |  | 属性检查 |  | 通过HAD_NODE表中NODE_PID的坐标找到与HAD_MESH表中记录的最近的外边框，并且距离<=0.4米，判断： HAD_NODE.NODE_PID=HAD_NODE_FORM.NODE_PID,则HAD_NODE_FORM.FORM_OF_WAY=99，否则报错 | NODE点形态属性应该为图廓点 | 5月A类 | 5月A类
HAD_YW_040_0091 | 道路基本属性检查 | HAD_LANE_LINK | LANE_TYPE | 车道类型 |  | LANE_LINK_PID |  |  | 属性检查 |  | HAD_LANE_LINK.LANE_TYPE的值只能是在（1、2、4、8、256、131072、262144、524288、8388608），否则报log | 车道类型错误 | 5月A类 | 5月A类
HAD_YW_110_0005 | 对象基本属性检查 | HAD_OBJECT_CURB | OBJECT_PID | 对象号码 | 主键 | OBJECT_PID | HAD_OBJECT_CURB |  | 几何检查 |  |  | 路牙与车道标线相交 | 5月A类 | 5月A类
HAD_YW_210_0008 | 对象基本属性检查 | HAD_OBJECT_LINE_POLE | OBJECT_PID | 对象号码 | 主键 | OBJECT_PID |  |  | 关联检查 |  |  | 细杆距车道标线超过5米不应制作 | 5月A类 | 5月A类
HAD_YW_290_0005 | 对象基本属性检查 | HAD_OBJECT_WARNING_AREA | OBJECT_PID | 对象号码 |  | OBJECT_PID | HAD_LANE_MARK_LINK |  | 几何检查 |  |  | 警告区与车道标线不能相交 | 5月A类 | 5月A类
HAD_YW_250_0010 | 对象基本属性检查 | HAD_OBJECT_ARROW | OBJECT_PID | 对象号码 | 主键 | OBJECT_PID |  |  | 属性检查 |  |  | 车道形成上的箭头方向应为右转或直行和右转 | 5月A类 | 5月A类
HAD_YW_110_0019 | 对象基本属性检查 | HAD_OBJECT_WALL |  |  |  | OBJECT_PID | HAD_OBJECT_CURB |  | 几何检查 |  |  | 墙与路牙逻辑关系错误 | 5月A类 | 5月A类
HAD_YW_180_0011 | 对象基本属性检查 | HAD_OBJECT_DELINEATOR | OBJECT_PID | 对象号码 | 主键 | OBJECT_PID |  |  | 属性检查 |  |  | 轮廓在车道标线内侧 | 5月A类 | 5月A类
HAD_YW_140_0006 | 对象基本属性检查 | HAD_OBJECT_TUNNEL | OBJECT_PID | 对象号码 | 主键 | OBJECT_PID |  |  | 关联检查 |  |  | 隧道未跨越道路 | 5月A类 | 5月A类
HAD_YW_240_0010 | 对象基本属性检查 | HAD_OBJECT_WALL |  |  |  | OBJECT_PID | HAD_LANE_MARK_LINK |  | 几何一致性 |  |  | 墙在车道标线内侧 | 5月A类 | 5月A类
HAD_YW_210_0009 | 对象基本属性检查 | HAD_OBJECT_BOX_POLE | OBJECT_PID | 对象号码 | 主键 | OBJECT_PID |  |  | 关联检查 |  |  | 粗杆在车道标线内侧 | 5月A类 | 5月A类
HAD_YW_260_0007 | 对象基本属性检查 | HAD_OBJECT_TEXT | OBJECT_PID | 对象号码 | 主键 | OBJECT_PID | HAD_OBJECT_LANE_LINK_REL |  | 几何检查 |  |  | 文本飘飞 | 5月A类 | 5月A类
HAD_YW_270_0012 | 对象基本属性检查 | HAD_OBJECT_SYMBOL | OBJECT_PID | 对象号码 |  | OBJECT_PID | HAD_LANE_MARK_LINK |  | 几何检查 |  |  | 符号框过宽 | 5月A类 | 5月A类
HAD_YW_260_0019 | 对象基本属性检查 | HAD_OBJECT_TEXT | OBJECT_PID | 对象号码 | 主键 | OBJECT_PID | HAD_OBJECT_LANE_LINK_REL |  | 几何检查 |  |  | 文本过宽 | 5月A类 | 5月A类
HAD_YW_210_0012 | 对象基本属性检查 | HAD_OBJECT_BOX_POLE | OBJECT_PID | 对象号码 | 主键 | OBJECT_PID |  |  | 关联检查 |  |  | 粗杆距车道标线较远 | 5月A类 | 5月A类
HAD_YW_110_0001 | 对象基本属性检查 | HAD_OBJECT_CURB | OBJECT_PID | 对象号码 | 主键 | OBJECT_PID | HAD_OBJECT_CURB |  | 几何检查 |  |  | 路牙高程超出标线高程范围值[-50，100] | 5月A类 | 5月A类
HAD_YW_250_0009 | 对象基本属性检查 | HAD_OBJECT_ARROW | OBJECT_PID | 对象号码 | 主键 | OBJECT_PID |  |  | 几何检查 |  |  | 箭头遗漏制作 | 5月A类 | 5月A类
HAD_YW_250_0030 | 对象基本属性检查 | HAD_OBJECT_ARROW | OBJECT_PID | 对象号码 | 主键 | OBJECT_PID |  |  | 几何检查 |  |  | 箭头框过宽 | 5月A类 | 5月A类
HAD_YW_040_0093 | 道路基本属性检查 | HAD_LANE_LINK | WIDTH_CHANGE | 车道宽度变化 |  | LANE_LINK_PID |  |  | 属性检查 |  | 当HAD_LANE_LINK.TRANTYPE=0，HAD_LANE_LINK.LANE_TYPE<>(256，131072,524288)，¦S_WIDTH-E_WIDTH¦>=0.5米3个条件同时成立时，判断： HAD_LANE_LINK.WIDTH_CHANGE=1，否则报错 若3个条件并非同时成立，不报LOG | 非交换车道的开始与结束差大于等于50CM，车道宽度变化应为是 | 5月A类 | 5月A类
HAD_YW_040_0094 | 道路基本属性检查 | HAD_LANE_LINK | WIDTH_CHANGE | 车道宽度变化 |  | LANE_LINK_PID |  |  | 属性检查 |  | 当HAD_LANE_LINK.LANE_TYPE=(256，131072,524288)成立时，判断： HAD_LANE_LINK.WIDTH_CHANGE=0，否则报错 | 非机动车道的车道宽度变化应为否 | 5月A类 | 5月A类
HAD_YW_040_0080 | 车道联通检查 | HAD_LANE_LINK | LANE_LINK_PID | 车道号码 |  | LANE_LINK_PID | HAD_LANE_TOPO_DETAIL | IN_LANE_LINK_PID | 属性检查 |  |  | 车道形成时未挂接 | 5月A类 | 5月A类
HAD_YW_040_0081 | 车道联通检查 | HAD_LANE_LINK | LANE_LINK_PID | 车道号码 |  | LANE_LINK_PID | HAD_LANE_TOPO_DETAIL | OUT_LANE_LINK_PID | 属性检查 |  |  | 车道结束时未挂接 | 5月A类 | 5月A类
HAD_YW_030_0110 | 车道联通检查 | HAD_LANE_LINK | LANE_TYPE | 车道类型 |  | LANE_LINK_PID | HAD_LANE_TOPO_DETAIL | IN_LANE_LINK_PID OUT_LANE_LINK_PID | 属性检查 |  |  | 车道联通制作错误 | 5月A类 | 5月A类
HAD_YW_030_0047 | 车道联通检查 | HAD_LANE_LINK | LANE_LINK_PID | 车道号码 | 外键,引用" HAD_LANE_NODE" | LANE_LINK_PID | HAD_LANE_TOPO_DETAIL |  | 关联检查 |  |  | 车道联通制作错误 | 5月A类 | 5月A类
HAD_YW_010_0068 | 车道联通检查 | HAD_LANE_TOPO_DETAIL | IN_LANE_LINK_PID OUT_LANE_LINK_PID | 进入车道ID 退出车道ID |  | LANE_LINK_PID | HAD_LANE_LINK | LANE_LINK_PID | 属性检查 |  |  | 车道中心线未挂接，但存在车道联通关系 | 5月A类 | 5月A类
HAD_YW_040_0084 | 车道联通检查 | HAD_LANE_LINK | LANE_TYPE | 车道类型 |  | LANE_LINK_PID | HAD_LANE_TOPO_DETAIL | IN_LANE_LINK_PID OUT_LANE_LINK_PID | 属性检查 |  |  | 车道联通制作错误 | 5月A类 | 5月A类
HAD_YW_040_0085 | 车道联通检查 | HAD_LANE_LINK | LANE_TYPE | 车道类型 |  | LANE_LINK_PID | HAD_LANE_TOPO_DETAIL | IN_LANE_LINK_PID OUT_LANE_LINK_PID | 属性检查 |  |  | 车道联通制作错误 | 5月A类 | 5月A类
HAD_YW_040_0086 | 车道联通检查 | HAD_LANE_LINK | LANE_TYPE | 车道类型 |  | LANE_LINK_PID | HAD_LANE_TOPO_DETAIL | IN_LANE_LINK_PID OUT_LANE_LINK_PID | 属性检查 |  |  | 车道联通制作错误 | 5月A类 | 5月A类
HAD_YW_040_0087 | 车道联通检查 | HAD_LANE_LINK | LANE_TYPE | 车道类型 |  | LANE_LINK_PID | HAD_LANE_TOPO_DETAIL | IN_LANE_LINK_PID OUT_LANE_LINK_PID | 属性检查 |  |  | 车道联通制作错误 | 5月A类 | 5月A类
HAD_YW_040_0088 | 车道联通检查 | HAD_LANE_LINK | LANE_TYPE | 车道类型 |  | LANE_LINK_PID | HAD_LANE_TOPO_DETAIL | IN_LANE_LINK_PID OUT_LANE_LINK_PID | 属性检查 |  |  | 车道联通制作错误 | 5月A类 | 5月A类
HAD_YW_040_0089 | 车道联通检查 | HAD_LANE_LINK | LANE_TYPE | 车道类型 |  | LANE_LINK_PID | HAD_LANE_TOPO_DETAIL | IN_LANE_LINK_PID OUT_LANE_LINK_PID | 属性检查 |  |  | 车道联通制作错误 | 5月A类 | 5月A类
HAD_YW_040_0090 | 车道联通检查 | HAD_LANE_LINK | LANE_TYPE | 车道类型 |  | LANE_LINK_PID | HAD_LANE_TOPO_DETAIL | IN_LANE_LINK_PID OUT_LANE_LINK_PID | 属性检查 |  |  | 车道联通制作错误 | 5月A类 | 5月A类
HAD_YW_300_0035 | 道路接边检查 | HAD_MESH_CONNECT | MATCH_NODE_PID | NODE号码 | NODE号码 | NODE_PID | HAD_LANE_NODE |  | 几何检查 |  |  | 车道中心线NODE点坐标不一致不应存在接边信息 | 5月A类 | 5月A类
HAD_YW_300_0036 | 道路接边检查 | HAD_MESH_CONNECT | MATCH_NODE_PID | NODE号码 | NODE号码 | NODE_PID | HAD_LANE_MARK_NODE |  | 几何检查 |  |  | 车道标线NODE点坐标不一致不应存在接边信息 | 5月A类 | 5月A类
HAD_YW_300_0030 | 道路接边检查 | HAD_MESH_CONNECT | NODE_PID | NODE号码 | NODE号码 | MATCH_NODE_PID | HAD_MESH_CONNECT | NUM | 复合主键重复 |  |  | 联合主键值不唯一(编辑平台BUG) | 5月A类 | 5月A类